## 🔎命名规则
型号 | [9 empty] | 说明
X | G | 121 | G | V | W | 0 | 1 | C | _W1
X | [9 empty] | 公司代码
[10 empty] | 代号 | X | 深圳市欣瑞达电子有限公司标准品，以及在标准产品基础上局部修改形成的定制产品
[11 empty] | K | 深圳市欣瑞达电子有限公司ODM产品，或医疗专用系列
| G | [8 empty] | 产品系列
[10 empty] | 代号 | G | 欣瑞达智能显示终端——串口SGUS系列
[11 empty] | S | 欣瑞达智能显示终端——串口指令集系列
[11 empty] | P | 欣瑞达智能显示终端——并口屏系列
[11 empty] | T | 欣瑞达智能显示终端——串口DVI系列
[11 empty] | A | 欣瑞达智能显示终端——安卓屏系列
[11 empty] | H | 欣瑞达智能显示终端——HMI屏系列或S系列配新的上位机软件
[11 empty] | N | 欣瑞达智能显示终端——安卓LINUX系列
|  | 121 | [7 empty] | 液晶尺寸代号
[10 empty] | 尺寸代号 | 177 | 028 | 035 | 043 | 056 | 070 | 080 | 097 | 101 | 104 | 121 | 133 | 150 | 156 | 185 | 215 | 320 | ----
[10 empty] | 尺寸值 | 1.77 | 2.8 | 3.5 | 4.3 | 5.6 | 7 | 8 | 9.7 | 10.1 | 10.4 | 12.1 | 13.3 | 15 | 15.6 | 18.5 | 21.5 | 32
|  |  | G | [6 empty] | 分辨率代号
[10 empty] | 代号 | D | Q | F | H | E | V | Y | J | S | L | R | X | W | G | U | -----
[10 empty] | 分辨率 | 128x160 | 320x240 | 480x272 | 480x320 | 480x480 | 640x480 | 800x480 | 854x480 | 800x600 | 1024x600 | 1280x720 | 1024x768 | 1366x768 | 1280x800 | 1920x1080
|  |  |  | V | [5 empty] | 分辨率代号 代号: 应用类型代号
[10 empty] | 代号 | C | D | M | E | T | S | U | V | A | B | R | K | T | -----
[10 empty] | 应用类型 | 新一代低成本系列 | 临时替代C系列方案 | 工业级消费应用 | S8-H，定位M系列的降成本方案 | 基本工业应用 | 新一代工业级系列 | 工业级高清大尺寸系列 X9-7 | 工业系列 X9-6 | 安卓屏(A83T) | 安卓屏(A33) | 安卓屏(R818) | 安卓屏(RK3288) | 显示器
[5 empty] | W |  |  |  |  | 应用类型代号 代号: 硬件内核版本
[10 empty] | 代号 | A | B | C | D | E | F | G | H | N | Q | O | P | S | U | V | W | I | L | K | M | N | T
[10 empty] | 说明 | A版内核 | B版内核 | C版内核 （核心板128M） | D版内核 (核心板128M*2) | E版内核 （单512M） | F版内核 (核心板1G:521M*2) | G 版内核 (核心板512M:256M*2) | H版内核 (核心板 单256M) | M系列一般应用(903,128M) | M系列一般应用(903,256M) | M系列低成本应用（903,512M） | M 系列低成本 (901,128M) | 新M系列低成本 (903,128M) | C系列 16MB SPI FLASH | C系列 32MB SPI FLASH | S系列 128MB SPI FLASH | 1GB+8GB 安卓 | 2GB+8GB 安卓 | 512MB+4GB 安卓 | 2GB+16GB 安卓 | 2GB+32GB 安卓 | 1GB+4GB 安卓
[6 empty] | 0 |  |  |  | 硬件内核版本 代号: 结构类型
[10 empty] | 代号 | 0 | 1 | 2 | 3
[10 empty] | 说明 | 基本型 | 带外壳HMI系列 | 视频或多媒体应用或全功能 | SPI
[7 empty] | 1 |  |  | 硬件内核版本 代号: 硬件序列号
[10 empty] | 代号 | 0~9 | 1 | 2 | 3 | 4 | 5 | 6 | 7 | 8 | 9 | -----
[10 empty] | 说明 | 区分不同版本 | 触摸外置 | 触摸内置 | IPS屏 | 高亮(触摸屏内置) 带外壳时高亮 | 高亮(触摸屏外置) 带外壳时普亮 | 低成本 | 老版本内置 | 去掉外壳高亮 | 去掉外壳普亮
[8 empty] | C |  | 触摸屏预置代号
[10 empty] | 代号 | N | R | C | C1.0A | C1.0G | WG | WG1 | W | (无CTP) | 无后缀
[10 empty] | 说明 | 不带触摸屏 | 带电阻触摸屏 | 带电容触摸屏 | 电容屏1.0mm 亚克力盖板 | 电容屏1.0mm 玻璃盖板 | 安卓屏带触摸屏 +WiFi+4G(9300C) | 安卓屏带触摸屏 +WiFi+4G(5700) | 安卓屏带触摸屏 +WiFi | 安卓屏不带触摸屏 | 安卓屏不带WIFI
[9 empty] | _W1 | 附件说明
[10 empty] | 代号 | Y | _S1 | _H1 | _R1 | _L1 | _B1 | _FH | _YP | _W1 | _R1W1 | _N1 | _WIFI | _ETH | (5G) | (GPS) | (Q) | (B) | (QB) | (QC) | (QCB) | _M | _SMA | _UN | _BF | _M1 | 无
[10 empty] | 说明 | 无外壳产品带音频功能 | 新一代标准品,区别上一代6-30V /5-26V（定制型号除外）表示宽电压 | 2.0端子 | 时钟功能或C系列全配置(时钟、端子、电压24V） | 用高端替代C系列时增加的后缀 （表示低端） | 外壳或者铁框 与标准的不同 | 凤凰端子（仅7寸 M11/09/08） | 标准的基础上增加音频功能 | 和标准的TP不一样，如不带壳雾面或者TP内外置方式不一样 | 时钟功能或C系列全配置（时钟、端子、电压24V）基础上增加雾面 | 标准基础上去掉一些功能 | 带WIFI | 带以太网 | 安卓带5G | 安卓带GPS | 安卓全功能不带CAN | 安卓第二版新结构钣金（10.1寸以上） | 安卓全功能不带CAN+第二版新结构钣金 | 安卓全功能带CAN | 安卓全功能带CAN+第二版新结构钣金 | 安卓485改半自动 | 安卓外界天线 | 安卓不带RJ45和USB接口 | 安卓黑色上盖、膜，灰色下盖 | 配MIPI屏 | 安卓无附件说明为空白

## 消费级
欣瑞达SGUS系列选型报价——消费级
类别 | 尺寸 | 分类 | 比例 | 型号 （鼠标放在型号上，查看隐藏批注！！） | 分辨率 (H*V) | 有效显示区域 （mm) | 亮度 (nit) | 工作电压 (V) | 工作电流 (mA) | 工作温度 (℃) | 接口 |  | 时钟 | 下载口 | 蜂鸣器 | 触摸屏 安装方式
[11 empty] | 串口电平 | 用户接口方式
F系列 | 2.8 | -- | 4:3 | XG028QFU06N/R | 320*240 | 57.60*43.20 | 300/270 | 5V | 70mA@5V | 0~+50℃ | TTL | 4Pin_2.0 | 无 | TF卡 | 有 | 外置
CS系列 | 4.3 | -- | 16:9 | XG043FCS06N/R/C | 480*272 | 95.04*53.86 | 250/200/220 | 5-15V | 100mA @12V | -20~+70℃ | TTL(默认) | 8Pin_2.0 & 10Pin_1.0 FFC | 无 | TF卡 | 有 | 外置
| 7 | -- | 16:9 | XG070YCS06N/R/C | 800*480 | 154.08*85.92 | 250/200/220 | 5-15V | 210mA @12V | -20~+70℃ | TTL(默认) | 8Pin_2.0 | 无 | TF卡 | 有 | 内置
| 8 | -- | 4:3 | XG080SCS06N/R/C | 800*600 | 162.00*121.50 | 250/200/220 | 5-15V | 280mA@12V | -20~+70℃ | TTL(默认) | 8Pin_2.0 | 无 | TF卡 | 有 | 内置
C/D系列 | 1.77 | -- | 4:3 | XG177DCU06N | 128*160 | 35.00*28.00 | 250 | 5-15V | 58mA@12V | -20~+70℃ | TTL(默认) | 10Pin_1.0 FFC | 无(可选配) | TF卡 | 有 | 无
| 2.8 | -- | 4:3 | XG028QCU06N/R | 320*240 | 57.60*43.20 | 200/160 | 5-15V | 61mA@12V | -20~+70℃ | TTL(默认) | 10Pin_1.0 FFC | 无(可选配) | TF卡 | 有 | 外置
| 3.5 | 普清 | 4:3 | XG035QCU06N/R_R1 | 320*240 | 70.08*52.56 | 250/200 | 5-15V | 81mA@12V | -20~+70℃ | TTL(默认) | 8Pin_2.0 & 10Pin_1.0 FFC(可不选8Pin_2.0) | 有(可不选) | TF卡 | 有 | 外置
|  |  |  | XG035QDU06C_R1 | 320*240 | 70.08*52.56 | 220 | 5-15V | 81mA@12V | -20~+70℃ | TTL(默认) | 8Pin_2.0 & 10Pin_1.0 FFC(可不选8Pin_2.0) | 有(可不选) | TF卡 | 有 | 外置
|  | 高清 | 16:9 | XG035HCU06N/R_R1 | 480*320 | 70.08*52.56 | 250/200 | 5-15V | 90mA@12V | -20~+70℃ | TTL(默认) | 10Pin_1.0 FFC（可定制6Pin_2.0） | 有(可不选) | TF卡 | 有 | 外置
|  |  |  | XG035HDU06C_R1 | 480*320 | 70.08*52.56 | 220 | 5-15V | 90mA@12V | -20~+70℃ | TTL(默认) | 10Pin_1.0 FFC（可定制6Pin_2.0） | 有(可不选) | TF卡 | 有 | 外置
| 4.3 | 普清 | 16:9 | XG043FCU06N/R/C | 480*272 | 95.04*53.86 | 250/200/220 | 5-15V | 100mA @12V | -20~+70℃ | TTL(默认) | 10Pin_1.0 FFC | 无 | TF卡 | 有 | 外置
|  |  |  | XG043FCU06N/R/C_H1 | 480*272 | 95.04*53.86 | 250/200/220 | 5-15V | 100mA @12V | -20~+70℃ | TTL(默认) | 8Pin_2.0 | 无 | TF卡 | 有 | 外置
|  |  |  | XG043FCU06N/R/C_R1 | 480*272 | 95.04*53.86 | 250/200/220 | 5-15V | 100mA @12V | -20~+70℃ | TTL(默认) | 8Pin_2.0 & 10Pin_1.0 FFC | 有 | TF卡 | 有 | 外置
|  | 高清 | 16:9 | XG043YCU06N/R/C | 800*480 | 95.04*53.86 | 250/200/220 | 5-15V | 100mA @12V | -20~+70℃ | TTL(默认) | 10Pin_1.0 FFC | 无 | TF卡 | 有 | 外置
|  |  |  | XG043YCU06N/R/C_H1 | 800*480 | 95.04*53.86 | 250/200/220 | 5-15V | 100mA @12V | -20~+70℃ | TTL(默认) | 8Pin_2.0 | 无 | TF卡 | 有 | 外置
|  |  |  | XG043YCU06N/R/C_R1 | 800*480 | 95.04*53.86 | 250/200/220 | 5-15V | 100mA @12V | -20~+70℃ | TTL(默认) | 8Pin_2.0 & 10Pin_1.0 FFC | 有 | TF卡 | 有 | 外置
| 5 | 普清 | 16:9 | XG050FCU06N/R/C | 480*272 | 110*88*62.83 | 250/200/220 | 5-15V | 240mA @5V | -20~+70℃ | TTL(默认) | 10Pin_1.0 FFC （可选配8Pin_2.0） | 无(可选配) | TF卡 | 有 | 外置
| 7 | 普清 | 16:9 | XG070YCU06N/R/C | 800*480 | 154.08*85.92 | 250/200/220 | 5-15V | 210mA @12V | -20~+70℃ | TTL(默认) | 8Pin_2.0 （可选配10Pin_1.0 FCC） | 无(可选配) | TF卡 | 有 | 内置
|  | 高清 | 16:9 | XG070LEU06N/R/C | 1024*600 | 154.08*85.92 | 250/200/220 | 5-15V | 210mA @12V | -20~+70℃ | TTL(默认) | 8Pin_2.0 （可选配10Pin_1.0 FCC） | 无(可选配) | TF卡 | 有 | 内置
| 8 | -- | 4:3 | XG080SCU06N/R/C | 800*600 | 162.00*121.50 | 250/200/220 | 5-15V | 280mA@12V | -20~+70℃ | TTL(默认) | 8Pin_2.0 （可选配10Pin_1.0 FCC） | 无(可选配) | TF卡 | 有 | 内置
| 10.1 | -- | 16:9 | XG101LEU01N/R/C | 1024*600 | 222.72*125.41 | 250/150/180 | 5-26V | 230mA@12V | -20~+70℃ | TTL(默认) | 8Pin_2.0 & 10Pin_1.0 FFC | 有 | TF卡 | 有 | 外置
带外壳 | 【点击跳转】
Note on Q2: 注：仅注电阻屏触摸方式 N：不带触摸屏 R：分内置与外置2种 C：电容屏，均为（外置）
Note on L6: 出厂默认：TTL 支持 3.3V TTL/CMOS，RS232 J2 接上 TTL/CMOS；J2 断开 RS232 如需要RS232，在型号后+（232）
Note on L7: 出厂默认：TTL 支持 3.3V TTL/CMOS，RS232 J2 接上 TTL/CMOS；J2 断开 RS232 如需要RS232，在型号后+（232）
Note on L8: 出厂默认：TTL 支持 3.3V TTL/CMOS，RS232 J2 接上 TTL/CMOS；J2 断开 RS232 如需要RS232，在型号后+（232）
Note on E10: 如：选配时钟 变更型号：XG177DCU06N_R1
Note on L10: 出厂默认：TTL 支持 3.3V TTL/CMOS，RS232 J2 接上 TTL/CMOS；J2 断开 RS232 如需要RS232，在型号后+（232）
Note on N10: 如：选配时钟 型号： + 后缀 _R1
Note on E11: 如：选配时钟 变更型号：XG028QCU06N_R1 XG028QCU06R_R1
Note on L11: 出厂默认：TTL 支持 3.3V TTL/CMOS，RS232 J2 接上 TTL/CMOS；J2 断开 RS232 如需要RS232，在型号后+（232）
Note on N11: 如：选配时钟 型号： + 后缀 _R1
Note on E12: 代指以下两个型号: 无触摸：XG035QCU06N_R1 电阻屏：XG035QCU06R_R1 如：不选8Pin_2.0、不选时钟 无触摸：XG035QCU06N 电阻屏：XG035QCU06R
Note on L12: 出厂默认：TTL 支持 3.3V TTL/CMOS，RS232 J2 接上 TTL/CMOS；J2 断开 RS232 如需要RS232，在型号后+（232）
Note on M12: 如不选8Pin_2.0 型号： - 后缀 _R1
Note on N12: 如：不选时钟 型号： - 后缀 _R1
Note on E13: 如：不选8Pin_2.0、不选时钟 XG035QDU06C
Note on L13: 出厂默认：TTL 支持 3.3V TTL/CMOS，RS232 J2 接上 TTL/CMOS；J2 断开 RS232 如需要RS232，在型号后+（232）
Note on M13: 如不选8Pin_2.0 型号： - 后缀 _R1
Note on N13: 如：不选时钟 型号： - 后缀 _R1
Note on E14: 代指以下两个型号: 无触摸：XG035HCU06N_R1 电阻屏：XG035HCU06R_R1 如：不选时钟 无触摸：XG035HCU06N 电阻屏：XG035HCU06R
Note on L14: 出厂默认：TTL 支持 3.3V TTL/CMOS，RS232 J2 接上 TTL/CMOS；J2 断开 RS232 如需要RS232，在型号后+（232）
Note on M14: 可：定制6Pin_2.0 & 10Pin_1.0 型号： ＋后缀 _H1
Note on N14: 如：不选时钟 型号： - 后缀 _R1
Note on E15: 如：不选时钟 XG035HDU06C 可：定制10Pin_1.0FFC & 6Pin_2.0 无时钟：XG035HDU06C_H1 带时钟：XG035HDU06C_R1_H1
Note on L15: 出厂默认：TTL 支持 3.3V TTL/CMOS，RS232 J2 接上 TTL/CMOS；J2 断开 RS232 如需要RS232，在型号后+（232）
Note on M15: 可：定制6Pin_2.0 & 10Pin_1.0 型号： ＋后缀 _H1
Note on N15: 如：不选时钟 型号： - 后缀 _R1
Note on L16: 出厂默认：TTL 支持 3.3V TTL/CMOS，RS232 J2 接上 TTL/CMOS；J2 断开 RS232 如需要RS232，在型号后+（232）
Note on E17: 代指以下三个型号： XG043FCU06N_H1 XG043FCU06R_H1 XG043FCU06C_H1
Note on L17: 出厂默认：TTL 支持 3.3V TTL/CMOS，RS232 J2 接上 TTL/CMOS；J2 断开 RS232 如需要RS232，在型号后+（232）
Note on E18: 代指以下三个型号： XG043FCU06N_R1 XG043FCU06R_R1 XG043FCU06C_R1
Note on L18: 出厂默认：TTL 支持 3.3V TTL/CMOS，RS232 J2 接上 TTL/CMOS；J2 断开 RS232 如需要RS232，在型号后+（232）
Note on L19: 出厂默认：TTL 支持 3.3V TTL/CMOS，RS232 J2 接上 TTL/CMOS；J2 断开 RS232 如需要RS232，在型号后+（232）
Note on E20: 代指以下三个型号： XG043YCU06N_H1 XG043YCU06R_H1 XG043YCU06C_H1
Note on L20: 出厂默认：TTL 支持 3.3V TTL/CMOS，RS232 J2 接上 TTL/CMOS；J2 断开 RS232 如需要RS232，在型号后+（232）
Note on E21: 代指以下三个型号： XG043YCU06N_R1 XG043YCU06R_R1 XG043YCU06C_R1
Note on L21: 出厂默认：TTL 支持 3.3V TTL/CMOS，RS232 J2 接上 TTL/CMOS；J2 断开 RS232 如需要RS232，在型号后+（232）
Note on E22: 如选配：8Pin_2.0 & FFC10_1.0、时钟 变更型号：XG050FCU06N_R1 XG050FCU06R_R1 XG050FCU06C_R1 如需：触摸屏内置，电阻屏型号R+后缀_W1 电阻屏内置：XG050FCU06R_W1 电阻屏内置（带时钟）：XG050FCU06R_R1_W1
Note on L22: 出厂默认：TTL 支持 3.3V TTL/CMOS，RS232 J2 接上 TTL/CMOS；J2 断开 RS232 如需要RS232，在型号后+（232）
Note on M22: 如选配：8Pin_2.0 + 10Pin_1.0FCC 两种接口 型号： + 后缀 _R1
Note on N22: 如：选配时钟 型号： + 后缀 _R1
Note on Q22: 如需：触摸屏内置 电阻屏型号+ 后缀_W1
Note on E23: 如选配：8Pin_2.0 & FFC10_1.0、时钟 变更型号：XG070YCU06N_R1 XG070YCU06R_R1 XG070YCU06C_R1 如需：触摸屏外置，电阻屏型号R+后缀_W1 电阻屏外置：XG070YCU06R_W1 电阻屏外置（带时钟）：XG070YCU06R_R1_W1
Note on L23: 出厂默认：TTL 支持 3.3V TTL/CMOS，RS232 J2 接上 TTL/CMOS；J2 断开 RS232 如需要RS232，在型号后+（232）
Note on M23: 如选配：8Pin_2.0 + 10Pin_1.0FCC 两种接口 型号： + 后缀 _R1
Note on N23: 如：选配时钟 型号： + 后缀 _R1
Note on Q23: 如需：触摸屏外置 电阻屏型号+ 后缀_W1
Note on E24: 如选配：8Pin_2.0 & FFC10_1.0、时钟 变更型号：XG070LEU06N_R1 XG070LEU06R_R1 XG070LEU06C_R1 如需：触摸屏外置，电阻屏型号R+后缀_W1 电阻屏外置：XG070LEU06R_W1 电阻屏外置（带时钟）：XG070LEU06R_R1_W1
Note on L24: 出厂默认：TTL 支持 3.3V TTL/CMOS，RS232 J2 接上 TTL/CMOS；J2 断开 RS232 如需要RS232，在型号后+（232）
Note on M24: 如选配：8Pin_2.0 + 10Pin_1.0FCC 两种接口 型号： + 后缀 _R1
Note on N24: 如：选配时钟 型号： + 后缀 _R1
Note on Q24: 如需：触摸屏外置 电阻屏型号+ 后缀_W1
Note on E25: 如选配：8Pin_2.0 & FFC10_1.0、时钟 变更型号：XG080SCU06N_R1 XG080SCU06R_R1 XG080SCU06C_R1 如需：触摸屏外置，电阻屏型号R+后缀_W1 电阻屏外置：XG080SCU06R_W1 电阻屏外置（带时钟）：XG080SCU06R_R1_W1
Note on L25: 出厂默认：TTL 支持 3.3V TTL/CMOS，RS232 J2 接上 TTL/CMOS；J2 断开 RS232 如需要RS232，在型号后+（232）
Note on M25: 如选配：8Pin_2.0 + 10Pin_1.0FCC 两种接口 型号： + 后缀 _R1
Note on N25: 如：选配时钟 型号： + 后缀 _R1
Note on Q25: 如需：触摸屏外置 电阻屏型号+ 后缀_W1
Note on L26: 出厂默认：TTL 支持 3.3V TTL/CMOS，RS232 J2 接上 TTL/CMOS；J2 断开 RS232 如需要RS232，在型号后+（232）

## 工业级(M系列)
欣瑞达SGUS系列选型报价——工业级（M系列）
类别 | 尺寸 | 分类 | 比例 | 型号 | 分辨率 (H*V) | 有效显示 区域 （mm) | 亮度 (nit) | 工作电压 (V) | 工作电流 (mA) | 工作温度 (℃) | 接口 |  | 下载口 | 时钟 | 蜂鸣器 | 触摸屏 安装方式 | EMC | ESD
[11 empty] | 串口电平 | 用户接口方式
M系列 | 3.5 | — | 4:3 | XG035QMN30N/R | 320*240 | 70.08*52.56 | 400/320 | 5-15V | 180mA@5V | -20~+70℃ | TTL(默认) | 8Pin_2.0+FFC 10Pin_1.0 | TF卡 | 有 | 有 | 外置 | CLASS B | LEVEL 3
| 4.3 | 普清 | 16:9 | XG043FMN30N/R/C | 480*272 | 95.04*53.86 | 300/250 | 5-15V | 250mA @5V | -20~+70℃ | TTL(默认) | 8Pin_2.0+FFC 10Pin_1.0 | TF卡 | 有 | 有 | 外置 | CLASS B | LEVEL 3
|  | 高清 | 16:9 | XG043YMN30N/R/C | 800*480 | 95.04*53.86 | 350/262/297 | 5-15V | 190mA @12V | -20~+70℃ | TTL(默认) | 8Pin_2.0+FFC 10Pin_1.0 | TF卡 | 有 | 有 | 外置 | CLASS B | LEVEL 3
|  | 高亮 | 16:9 | XG043FMN04N/R | 480*272 | 95.0*53.9 | 900/850 | 8-15V | 280mA@12V | -20~+70℃ | TTL(默认) | 8Pin_2.0+FFC 10Pin_1.0 | TF+USB | 有 | 有 | 外置 | CLASS B | LEVEL 3
| 5 | 普清 | 16:9 | XG050FMN30N/R/C | 480*272 | 110.88*62.83 | 340/270 | 5-15V | 272mA @5V | -20~+70℃ | TTL(默认) | 8Pin_2.0+FFC 10Pin_1.0 | TF卡 | 有 | 有 | 外置 | CLASS B | LEVEL 3
|  | 高清 | 16:9 | XG050YMN30N/R/C | 800*480 | 108.00*64.80 | 340/270 | 5-15V | 430mA @5V | -20~+70℃ | TTL(默认) | 8Pin_2.0+FFC 10Pin_1.0 | TF卡 | 有 | 有 | 外置 | CLASS B | LEVEL 3
|  | 高清高亮 | 16:9 | XG050YMN34N/R/C | 800*480 | 110.88*62.83 | 900/850 | 5-15V | 272mA @5V | -20~+70℃ | TTL(默认) | 8Pin_2.0+FFC 10Pin_1.0 | TF卡 | 有 | 有 | 外置 | CLASS B | LEVEL 3
|  | 高清 | 16:9 | XG050JMN30R/C_H1 | 854*480 | 61.63*109.66 | 360/318 | 5-15V | 125mA @12V | -20~+70℃ | TTL(默认) | 6Pin_2.54 | TF卡 | 有 | 有 | 外置 | CLASS B | LEVEL 3
| 7 | 普清 | 16:9 | XG070YMN30R/C | 800*480 | 154.21*85.92 | 220/175 | 5-15V | 190mA @12V | -20~+70℃ | TTL(默认) | 8Pin_2.0+FFC 10Pin_1.0 | TF卡 | 有 | 有 | 内置 | CLASS B | LEVEL 3
|  | 高清 | 16:9 | XG070LMN30R/C | 1024*600 | 154.21*85.92 | 300/250 | 5-15V | 210mA @12V | -20~+70℃ | TTL(默认) | 8Pin_2.0+FFC 10Pin_1.0 | TF卡 | 有 | 有 | 内置 | CLASS B | LEVEL 3
|  | 高亮 | 16:9 | XG070YMN04N/R | 800*480 | 154.1*85.9 | 900/850 | 8-15V | 550mA@5V | -20~+70℃ | TTL(默认) | 8Pin_2.0+FFC 10Pin_1.0 | TF+USB | 有 | 有 | 外置 | CLASS B | LEVEL 3
| 8 | — | 4:3 | XG080SMN30R/C | 800*600 | 162.0*121.5 | 350/275 | 5-15V | 235mA @12V | -20~+70℃ | TTL(默认) | 8Pin_2.0+FFC 10Pin_1.0 | TF卡 | 有 | 有 | 内置 | CLASS B | LEVEL 3
| 10.1 | 常规 | 16:9 | XG101LMQ30N/R/C | 1024*600 | 222.7*125.3 | 300/250 | 5-26V | 280mA@12V | -20~+70℃ | TTL(默认) | 8Pin_2.0+FFC 10Pin_1.0 | TF卡 | 有 | 有 | 内置 | CLASS B | LEVEL 3
|  | IPS | 16:9 | XG101LMQ33N/R/C | 1024*600 | 222.7*125.3 | 300/250 | 5-26V | 280mA@12V | -20~+70℃ | TTL(默认) | 8Pin_2.0+FFC 10Pin_1.0 | TF卡 | 有 | 有 | 内置 | CLASS B | LEVEL 3
| 10.4 | — | 4:3 | XG104SMQ01N/R | 800*600 | 211.2*158.4 | 300/250 | 5-15V | 320mA @12V | -20~+70℃ | TTL(默认) | 8Pin_2.0 | SD+USB | 有 | 有 | 内置 | CLASS B | LEVEL 3
| 12.1 | — | 4:3 | XG121SMQ30R | 800*600 | 246*184.5 | 400/350 | 8-15V | 490mA@12V | -20~+70℃ | TTL(默认) | 8Pin_2.0 | SD卡 | 有 | 有 | 外置 | CLASS B | LEVEL 3
| 15 | — | 4:3 | XS150XMQ01R | 1024*768 | 304.1*228.1 | 300 | 12V | 860mA @12V | -20~+70℃ | RS232(默认) | 8Pin_2.0 | TF卡 | 有 | 有 | 外置 | CLASS B | LEVEL 3
带外壳 | 【点击跳转】
Note on Q2: 注：仅注电阻屏触摸方式 N：不带触摸屏 R：分内置与外置2种 C：电容屏，均为（外置）
Note on L4: 出厂默认：TTL 支持 3.3V TTL/CMOS，RS232 J2 接上 TTL/CMOS；J2 断开 RS232 如需要RS232，在型号后+（232）
Note on E5: 如需宽压 6-30V 型号变更，价格不变 XG043FMN30N_S1 XG043FMN30R_S1 XG043FMN30C_S1
Note on I5: 如需宽压 6-30V 型号变更，价格不变 XG043FMN30N_S1 XG043FMN30R_S1 XG043FMN30C_S1
Note on L5: 出厂默认：TTL 支持 3.3V TTL/CMOS，RS232 J2 接上 TTL/CMOS；J2 断开 RS232 如需要RS232，在型号后+（232）
Note on L6: 出厂默认：TTL 支持 3.3V TTL/CMOS，RS232 J2 接上 TTL/CMOS；J2 断开 RS232 如需要RS232，在型号后+（232）
Note on L7: 出厂默认：TTL 支持 3.3V TTL/CMOS，RS232 J2 接上 TTL/CMOS；J2 断开 RS232 如需要RS232，在型号后+（232）
Note on L8: 出厂默认：TTL 支持 3.3V TTL/CMOS，RS232 J2 接上 TTL/CMOS；J2 断开 RS232 如需要RS232，在型号后+（232）
Note on L9: 出厂默认：TTL 支持 3.3V TTL/CMOS，RS232 J2 接上 TTL/CMOS；J2 断开 RS232 如需要RS232，在型号后+（232）
Note on L10: 出厂默认：TTL 支持 3.3V TTL/CMOS，RS232 J2 接上 TTL/CMOS；J2 断开 RS232 如需要RS232，在型号后+（232）
Note on E11: 代指以下两个型号： XG050JMN30R_H1 XG050JMN30C_H1
Note on L11: 出厂默认：TTL 支持 3.3V TTL/CMOS，RS232 J2 接上 TTL/CMOS；J2 断开 RS232 如需要RS232，在型号后+（232）
Note on E12: 如需【不带触摸】 改型号：XG070YMN31N 如需【外置】电阻屏 改型号：XG070YMN31R
Note on L12: 出厂默认：TTL 支持 3.3V TTL/CMOS，RS232 J2 接上 TTL/CMOS；J2 断开 RS232 如需要RS232，在型号后+（232）
Note on E13: 如需【不带触摸】 改型号：XG070LMN31N 如需【外置】电阻屏 改型号：XG070LMN31R
Note on L13: 出厂默认：TTL 支持 3.3V TTL/CMOS，RS232 J2 接上 TTL/CMOS；J2 断开 RS232 如需要RS232，在型号后+（232）
Note on E14: 如需【内置】触摸屏 改型号：XG070YMN05R 默认TTL电平,如需改RS232 改型号为：XG070YMN04N/R（232） XG070YMN05R（232）
Note on L14: 出厂默认：TTL 支持 3.3V TTL/CMOS，RS232 J2 接上 TTL/CMOS；J2 断开 RS232 如需要RS232，在型号后+（232）
Note on E15: 如需【不带触摸】 改型号：XG080SMN31N 如需【外置】电阻屏 改型号：XG080SMN31R
Note on L15: 出厂默认：TTL 支持 3.3V TTL/CMOS，RS232 J2 接上 TTL/CMOS；J2 断开 RS232 如需要RS232，在型号后+（232）
Note on E16: 如需【外置】电阻屏 型号：XG101LMN31R
Note on L16: 出厂默认：TTL 支持 3.3V TTL/CMOS，RS232 J2 接上 TTL/CMOS；J2 断开 RS232 如需要RS232，在型号后+（232）
Note on E17: IPS屏
Note on L17: 出厂默认：TTL 支持 3.3V TTL/CMOS，RS232 J2 接上 TTL/CMOS；J2 断开 RS232 如需要RS232，在型号后+（232）
Note on E18: 如需【外置】触摸屏 改型号为： XG104SMQ02R
Note on L18: 出厂默认：TTL 支持 3.3V TTL/CMOS，RS232 J2 接上 TTL/CMOS；J2 断开 RS232 如需要RS232，在型号后+（232）
Note on Q18: 如需：触摸屏外置 修改型号：XG104SMQ02N/R
Note on L19: 出厂默认：TTL 支持 3.3V TTL/CMOS，RS232 J2 接上 TTL/CMOS；J2 断开 RS232 如需要RS232，在型号后+（232）
Note on E20: 256M FLASH
Note on L20: 出厂默认： RS232 支持 3.3V TTL/CMOS，RS232 J2 接上 TTL/CMOS；J2 断开 RS232 如需要TTL，型号后＋（TTL）

## 工业级(T系列)
欣瑞达SGUS选型报价——工业级（T系列）
类型 | 尺寸 | 比例 | 型号 | 分辨率 (H*V) | 有效显示区域 （mm) | 亮度 (nit) | 工作 电压 (V) | 工作电流 (mA) | 工作温度 (℃) | 接口 |  | 下载口 | 语音播放 | 时钟 | 蜂鸣器 | 触摸屏 安装方式 | EMC | ESD
[10 empty] | 串口电平 | 用户接口方式
T系列 | 5 | 16:9 | XG050FTC01N/R | 480*272 | 110×62.8 | 300/250 | 5-15V | 230mA@12V | -20~+70℃ | RS232(默认) | 8Pin_2.0+FFC 10Pin_1.0 | TF/USB | 带电路不装器件 | 有 | 有 | 外置 | CLASS B | LEVEL 3
|  |  | XG050YTC01N/R/C | 800*480 | 108.0×64.8 | 300/250 | 5-15V | 240mA@12V | -20~+70℃ | RS232(默认) | 8Pin_2.0+FFC 10Pin_1.0 | TF/USB | 带电路不装器件 | 有 | 有 | 外置 | CLASS B | LEVEL 3
| 5.6 | 4:3 | XG056VTC01N/R | 640*480 | 112.9*84.7 | 250/200 | 6-42V | 210mA@12V | -20~+70℃ | RS232(默认) | 8Pin_2.0+FFC 10Pin_1.0 | TF卡 | 否 | 有 | 有 | 外置 | CLASS B | LEVEL 3
| 7 | 16:9 | XG070YTC01R/C | 800*480 | 154.1×85.9 | 250 | 5-15V | 340mA@12V | -20~+70℃ | RS232(默认) | 8Pin_2.0+FFC 10Pin_1.0 | SD+USB | 带电路不装器件 | 有 | 有 | 内置 | CLASS B | LEVEL 3
| 8 | 4:3 | XG080STC01R/C | 800*600 | 162.0*121.5 | 250 | 5-15V | 310mA@12V | -20~+70℃ | RS232(默认) | 8Pin_2.0+FFC 10Pin_1.0 | SD+USB | 带电路不装器件 | 有 | 有 | 内置 | CLASS B | LEVEL 3
| 9.7 | 4:3 | XG097XTD01N/R | 1024*768 | 196.6*147.5 | 300/250 | 5-15V | 400mA@12V | -20~+70℃ | RS232(默认) | 8Pin_2.0+FFC 10Pin_1.0 | SD+USB | 带电路不装器件 | 有 | 有 | 外置 | CLASS B | LEVEL 3
| 10.4 | 4:3 | XG104STC01N/R/C | 800*600 | 211.2×158.4 | 300/250 | 5-15V | 350mA@12V | -20~+70℃ | RS232(默认) | 8Pin_2.0+FFC 10Pin_1.0 | SD+USB | 带电路不装器件 | 有 | 有 | 内置 | CLASS B | LEVEL 3
| 12.1 | 4:3 | XG121STC01N/R/C | 800*600 | 246.0*184.5 | 400/350 | 12-26V | 950mA@12V | -20~+70℃ | RS232(默认) | 8Pin_2.0+FFC 10Pin_1.0 | SD+USB | 有 | 有 | 有 | 内置 | CLASS B | LEVEL 3
| 15 | 4:3 | XG150XTD01N/R | 1024*768 | 304.1×228.1 | 400/350 | 12-26V | 780mA@12V | -20~+70℃ | RS232(默认) | 8Pin_2.0+FFC 10Pin_1.0 | SD+USB | 有 | 有 | 有 | 外置 | CLASS B | LEVEL 3
高亮屏 | 5 | 16:9 | XG050YTC04N/R | 800*480 | 108.0×64.8 | 900/850 | 8-15V | 250mA@12V | -20~+70℃ | RS232(默认) | 8Pin_2.0+FFC 10Pin_1.0 | TF+USB | 带电路不装器件 | 有 | 有 | 外置 | CLASS B | LEVEL 3
| 7 | 16:9 | XG070YTC04R | 800*480 | 154.1×85.9 | 900/850 | 8-15V | 550mA@12V | -20~+70℃ | RS232(默认) | 8Pin_2.0+FFC 10Pin_1.0 | SD+USB | 带电路不装器件 | 有 | 有 | 内置 | CLASS B | LEVEL 3
| 8 | 4:3 | XG080STC04R | 800*600 | 162.0×121.5 | 900/850 | 8-15V | 670mA@12V | -20~+70℃ | RS232(默认) | 8Pin_2.0 | SD+USB | 带电路不装器件 | 是 | 是 | 内置 | CLASS B | LEVEL 3
IPS屏 | 7 | 16:9 | XG070LTD03N/R/C | 1024*600 | 154.1×85.9 | 300 | 5-15V | 340mA@12V | -10/+60 | RS232(默认) | 8Pin_2.0+FFC 10Pin_1.0 | SD+USB | 带电路不装器件 | 有 | 有 | 外置 | CLASS B | LEVEL 3
| 8 | 4:3 | XG080XTD03N/R/C | 1024*768 | 162.0×121.5 | 300 | 5.5-15V | 410mA@12V | -20~+70℃ | RS232(默认) | 8Pin_2.0+FFC 10Pin_1.0 | SD+USB | 带电路不装器件 | 有 | 有 | 外置 | CLASS B | LEVEL 3
带外壳 | 【点击跳转】
Note on Q2: 注：仅注电阻屏触摸方式 N：不带触摸屏 R：分内置与外置2种 C：电容屏，均为（外置）
Note on K4: 出厂默认： RS232 支持 3.3V TTL/CMOS，RS232 J2 接上 TTL/CMOS；J2 断开 RS232 如需要TTL，型号后＋（TTL）
Note on K5: 出厂默认： RS232 支持 3.3V TTL/CMOS，RS232 J2 接上 TTL/CMOS；J2 断开 RS232 如需要TTL，型号后＋（TTL）
Note on K6: 出厂默认： RS232 支持 3.3V TTL/CMOS，RS232 J2 接上 TTL/CMOS；J2 断开 RS232 如需要TTL，型号后＋（TTL）
Note on D7: 如需【不带触摸屏】 改型号：XG070YTC02N 如需【外置】触摸屏 改型号：XG070YTC02R 如需TTL电平，在型号后加（TTL）: XG070YTC01R（TTL） XG070YTC02N/R（TTL）
Note on K7: 出厂默认： RS232 支持 3.3V TTL/CMOS，RS232 J2 接上 TTL/CMOS；J2 断开 RS232 如需要TTL，型号后＋（TTL）
Note on D8: 如需【不带触摸屏】 改型号：XG080STC02N 如需【外置】触摸屏 改型号：XG080STC02R 如需TTL电平，在型号后加（TTL）: XG080STC01R（TTL） XG080STC02N/R（TTL）
Note on K8: 出厂默认： RS232 支持 3.3V TTL/CMOS，RS232 J2 接上 TTL/CMOS；J2 断开 RS232 如需要TTL，型号后＋（TTL）
Note on K9: 出厂默认： RS232 支持 3.3V TTL/CMOS，RS232 J2 接上 TTL/CMOS；J2 断开 RS232 如需要TTL，型号后＋（TTL）
Note on K10: 出厂默认： RS232 支持 3.3V TTL/CMOS，RS232 J2 接上 TTL/CMOS；J2 断开 RS232 如需要TTL，型号后＋（TTL）
Note on K11: 出厂默认： RS232 支持 3.3V TTL/CMOS，RS232 J2 接上 TTL/CMOS；J2 断开 RS232 如需要TTL，型号后＋（TTL）
Note on K12: 出厂默认： RS232 支持 3.3V TTL/CMOS，RS232 J2 接上 TTL/CMOS；J2 断开 RS232 如需要TTL，型号后＋（TTL）
Note on K14: 出厂默认： RS232 支持 3.3V TTL/CMOS，RS232 J2 接上 TTL/CMOS；J2 断开 RS232 如需要TTL，型号后＋（TTL）
Note on D15: 如需【不带触摸屏】 改型号：XG070YTC05N 如需【外置】触摸屏 改型号：XG070YTC05R 如需TTL电平，在型号后加（TTL）: XG070YTC04R（TTL） XG070YTC05N/R（TTL）
Note on K15: 出厂默认： RS232 支持 3.3V TTL/CMOS，RS232 J2 接上 TTL/CMOS；J2 断开 RS232 如需要TTL，型号后＋（TTL）
Note on D16: 如需【不带触摸屏】 改型号：XG080STC05N 如需【外置】触摸屏 改型号：XG080STC05R 如需TTL电平，在型号后加（TTL）: XG080STC04R（TTL） XG080STC05N/R（TTL）
Note on K16: 出厂默认： RS232 支持 3.3V TTL/CMOS，RS232 J2 接上 TTL/CMOS；J2 断开 RS232 如需要TTL，型号后＋（TTL）
Note on K18: 出厂默认： RS232 支持 3.3V TTL/CMOS，RS232 J2 接上 TTL/CMOS；J2 断开 RS232 如需要TTL，型号后＋（TTL）
Note on K19: 出厂默认： RS232 支持 3.3V TTL/CMOS，RS232 J2 接上 TTL/CMOS；J2 断开 RS232 如需要TTL，型号后＋（TTL）

## 工业级( V-S-U系列)
欣瑞达SGUS选型报价——工业级V/S/U系列
类别 | 尺寸 |  | 比例 | 型号 |  | 分辨率 (H*V) | 有效显示区域 （mm) | 亮度 (nit) | 工作电压 (V) | 工作电流 (mA) | 工作温度 (℃) | 接口 |  | 下载口 | 时钟 | 蜂鸣器 | 触摸屏 安装方式
|  |  |  | 烧录旧内核 | 烧录XH内核 | [6 empty] | 串口电平 | 用户接口方式
V/S 系列 | 4.3 | 普清 | 16:9 | XG043FVW01N/R/C | XH043FVW01N/R/C | 480*270 | 95.04*53.86 | 380 | 5-26V | 103mA/12V | -20~+70℃ | RS232(默认) | 8Pin_2.0 + FFC 10Pin_1.0 | 高速USB2.0 | 是 | 是 | 外置（内置见型号批注）
|  | 高清 | 16:9 | XG043YVW01N/R/C | XH043YVW01N/R/C | 800*480 | 95.04*53.86 | 380 | 5-26V | 103mA/12V | -20~+70℃ | RS232(默认) | 8Pin_2.0 + FFC 10Pin_1.0 | 高速USB2.0 | 是 | 是 | 外置（内置见型号批注）
| 5 | 普清 | 16:9 | XG050FVW01N/R/C | XH050FVW01N/R/C | 480*270 | 110.8*62.8 | 380 | 5-26V | 103mA/12V | -20~+70℃ | RS232(默认) | 8Pin_2.0 + FFC 10Pin_1.0 | 高速USB2.0 | 是 | 是 | 外置（内置见型号批注）
|  | 高清 | 16:9 | XG050YVW01N/R/C | XH050YVW01N/R/C | 800*480 | 108.0*64.8 | 280 | 5-26V | 103mA/12V | -20~+70℃ | RS232(默认) | 8Pin_2.0 + FFC 10Pin_1.0 | 高速USB2.0 | 是 | 是 | 外置（内置见型号批注）
| 7 | 普清 | 16:9 | XG070YVW01N/R/C | XH070YVW01N/R/C | 800*480 | 154.08 *85.9 | 250 | 5-26V | 128mA/12V | -20~+70℃ | RS232(默认) | 8Pin_2.0 + FFC 10Pin_1.0 | 高速USB2.0 | 是 | 是 | 外置（内置见型号批注）
|  | 高清 | 16:9 | XG070LVW01N/R/C | XH070LVW01N/R/C | 1024*600 | 154.08 *85.9 | 250 | 5-26V | 128mA/12V | -20~+70℃ | RS232(默认) | 8Pin_2.0 + FFC 10Pin_1.0 | 高速USB2.0 | 是 | 是 | 外置（内置见型号批注）
|  | 高亮 | 16:9 | XG070YVW05N/R/C | XH070YVW05N/R/C | 800*480 | 154.08 *85.9 | 900 | 8-26V | 480mA/12V | -20~+70℃ | RS232(默认) | 8Pin_2.0 + FFC 10Pin_1.0 | 高速USB2.0 | 是 | 是 | 外置（内置见型号批注）
|  | 国网6统一结构 | 16:9 | ☒ | XH070YVW05C3.0A_B2 | 800*480 | 154.08 *85.9 | 900 | 8-26V | 480mA/12V | -20~+70℃ | RS232+TTL | 8Pin_2.0 + FFC 10Pin_1.0 | 高速USB2.0 | 是 | 是 | 电容屏外置/全贴合
| 8 | 普清 | 4:3 | XG080SVW01N/R/C | XH080SVW01N/R/C | 800*600 | 162.0×121.5 | 350 | 5-26V | 244mA/12V | -20~+70℃ | RS232(默认) | 8Pin_2.0 + FFC 10Pin_1.0 | 高速USB2.0 | 是 | 是 | 外置（内置见型号批注）
|  | 高清-V-16:10 | 16:10 | XG080GVW01C | XH080GVW01C | 1280x800 | 107.64*172.22 | 210 | 5-26V | 210mA/12V | -20~+70℃ | RS232(默认) | 8Pin_2.0 + FFC 10Pin_1.0 | 高速USB2.0 | 是 | 是 | 外置
|  | 高清-S-4:3-IPS | 4:3 | XG080XSW09R/C | XH080XSW09R/C | 1024x768 | 162.0×121.5 | 210 | 5-26V | 290mA/12V | -20~+70℃ | RS232+RS485 | 6Pin_3.81 | 高速USB2.0 | 是 | 是 | 带外壳系列---去外壳
|  | 高亮 | 4:3 | XG080SVW08R/C | XH080SVW08R/C | 800*600 | 162.0*121.5 | 900 | 8-26V | 480mA/12V | -20~+70℃ | RS232+RS485 | 6Pin_3.81 | 高速USB2.0 | 是 | 是 | 带外壳系列---去外壳
| 9.7 | 去壳-S系列 | 4:3 | XG097XSW09R | XH097XSW09R | 1024x768 | 196.6*147.5 | 300 | 5-26V | 390mA/12V | -20~+70℃ | RS232+RS485 | 6Pin_3.81 | 高速USB2.0 | 是 | 是 | 带外壳系列---去外壳
| 10.1 | 普清-普亮 | 16:9 | XG101LVW01N/R/C | XH101LVW01N/R/C | 1024x600 | 222.7*125.3 | 250 | 5-26V | 700mA/12V | -20~+70℃ | RS232(默认) | 8Pin_2.0 + FFC 10Pin_1.0 | 高速USB2.0 | 是 | 是 | 外置（内置见型号批注）
|  | 普清-高亮 | 16:9 | XG101LVW05R | XH101LVW05R | 1024x600 | 222.7*125.3 | 1000 | 8-26V | 700mA/12V | -20~+70℃ | RS232(默认) | 8Pin_2.0 + FFC 10Pin_1.0 | 高速USB2.0 | 是 | 是 | 外置（内置见型号批注）
|  | 高清 | 16:10 | XG101GVW01N/C | XH101GVW01N/C | 1280*800 | 222.7*125.3 | 250 | 5-26V | 700mA/12V | -20~+70℃ | RS232(默认) | 8Pin_2.0 + FFC 10Pin_1.0 | 高速USB2.0 | 是 | 是 | 外置（暂无内置型号）
| 10.4 | 普清 | 4:3 | XG104SVW01N/R/C | XH104SVW01N/R/C | 800*600 | 211.2*158.4 | 260 | 5-26V | 274mA/12V | -20~+70℃ | RS232(默认) | 8Pin_2.0 + FFC 10Pin_1.0 | 高速USB2.0 | 是 | 是 | 外置（内置见型号批注）
|  | 高清-IPS | 4:3 | XG104XVW03N/R/C | XH104XVW03N/R/C | 1024*768 | 211.2*158.4 | 300 | 5-15V | 274mA/12V | -20~+70℃ | RS232(默认) | 8Pin_2.0 + FFC 10Pin_1.0 | 高速USB2.0 | 是 | 是 | 外置（内置见型号批注）
| 12.1 | 普清-S-外置 | 4:3 | XG121SSW01N/R/C | XH121SSW01N/R/C | 800*600 | 246.0*184.5 | 250 | 5-26V | 520mA/12V | -20~+70℃ | RS232(默认) | 8Pin_2.0 | 高速USB2.0 | 是 | 是 | 外置
|  | 高清-V 工业款 | 16:10 | XG121GVW01C3.0A_B1 | XH121GVW01C3.0_B1 | 1280*800 | 261.1*163.2 | 360 | 12-26V | 520mA/12V | -20~+70℃ | RS232(默认) | 8Pin_2.0 | 高速USB2.0 | 是 | 是 | 外置
|  | 高清-V 美容款-黑-无LOGO | 16:10 | XG121GVW01C_W1 | XH121GVW01C_W1 | 1280*800 | 261.1*163.2 | 360 | 12-26V | 680mA/12V | -20~+70℃ | RS232(默认) | 8Pin_2.0 | 高速USB2.0 | 是 | 是 | 外置
|  | 高清-V 美容款-白-无LOGO | 16:10 | XG121GVW01C_W2 | XH121GVW01C_W2 | 1280*800 | 261.1*163.2 | 360 | 12-26V | 680mA/12V | -20~+70℃ | RS232(默认) | 8Pin_2.0 | 高速USB2.0 | 是 | 是 | 外置
|  | 高清-U 视频方案 | 16:10 | XG121GUW01C_VID | ☒ | 1280*800 | 261.1*163.2 | 340 | 12-26V | 780mA/12V | -20~+70℃ | TTL/RS232/RS485 | 8Pin_2.0 +6Pin_3.81 | 高速USB2.0 | 是 | 是 | 外置
| 15 | 工业级-S系列 | 4:3 | XG150XSW01N/R | XH150XSW01N/R | 1024*768 | 304.1*228.1 | 290 | 12V | 870mA/12V | -20~+70℃ | RS232(默认) | 8Pin_2.0 | 高速USB2.0 | 是 | 是 | 外置
U系列 | 15.6 |  | 16:9 | ☒ | XH156WUW01C | 1366*768 | 344.2*193.5 | 250 | 12V | 1101mA/12V | -20~+70℃ | RS232(默认) | 8Pin_2.0 | 高速USB2.0 | 是 | 是 | 外置
| 18.5 |  | 16:9 | ☒ | XH185WUW09C | 1366*768 | 410*230 | 270 | 12V | 1040mA/12V | -20~+70℃ | RS232 | 8Pin_2.0 | 高速USB2.0 | 是 | 是 | 外置
【注】：V系列优势：海量图片存储，高速，主频达800MHz； USB2.0，支持USB摄像头等视频功能；24位色彩，支持渐变色；开机动画显示；WIFI远程更新；
带外壳 | 【点击跳转】
Note on R2: 注：仅注电阻屏触摸方式 N：不带触摸屏 R：分内置与外置2种 C：电容屏，均为（外置）
Note on E4: 触摸屏【内置】 型号：XG043FVW02R
Note on F4: 触摸屏【内置】 型号：XH043FVW02R
Note on M4: 出厂默认： RS232 支持 3.3V TTL/CMOS，RS232 J2 接上 TTL/CMOS；J2 断开 RS232 如需要TTL，型号后＋（TTL）
Note on E5: 触摸屏【内置】 型号：XG043YVW02R
Note on F5: 触摸屏【内置】 型号：XH043YVW02R
Note on M5: 出厂默认： RS232 支持 3.3V TTL/CMOS，RS232 J2 接上 TTL/CMOS；J2 断开 RS232 如需要TTL，型号后＋（TTL）
Note on E6: 触摸屏【内置】 型号：XG050FVW02R
Note on F6: 触摸屏【内置】 型号：XH050FVW02R
Note on M6: 出厂默认： RS232 支持 3.3V TTL/CMOS，RS232 J2 接上 TTL/CMOS；J2 断开 RS232 如需要TTL，型号后＋（TTL）
Note on E7: 触摸屏【内置】 型号：XG050YVW02R
Note on F7: 触摸屏【内置】 型号：XH050YVW02R
Note on M7: 出厂默认： RS232 支持 3.3V TTL/CMOS，RS232 J2 接上 TTL/CMOS；J2 断开 RS232 如需要TTL，型号后＋（TTL）
Note on E8: 触摸屏【内置】 型号：XG070YVW02R
Note on F8: 触摸屏【内置】 型号：XH070YVW02R
Note on M8: 出厂默认： RS232 支持 3.3V TTL/CMOS，RS232 J2 接上 TTL/CMOS；J2 断开 RS232 如需要TTL，型号后＋（TTL）
Note on E9: 触摸屏【内置】 型号：XG070LVW02R
Note on F9: 触摸屏【内置】 型号：XH070LVW02R
Note on M9: 出厂默认： RS232 支持 3.3V TTL/CMOS，RS232 J2 接上 TTL/CMOS；J2 断开 RS232 如需要TTL，型号后＋（TTL）
Note on E10: 触摸屏【内置】 型号：XG070YVW04R
Note on F10: 触摸屏【内置】 型号：XH070YVW04R
Note on M10: 出厂默认： RS232 支持 3.3V TTL/CMOS，RS232 J2 接上 TTL/CMOS；J2 断开 RS232 如需要TTL，型号后＋（TTL）
Note on C11: --收费--配件 ：读卡板 。75*58MM，5V，RS232 。 --自带- 配件 ： 1. 铝板（屏幕自带） 。五金铝板，400*340*T2.0MM，AL5052，压铆，平整度正负0.5-0.8 2. 灯条（屏幕自带） 。180*26MM，红绿黄三灯，喷三防漆 3. 灯条（屏幕自带） 。130*26MM，红绿黄三灯，喷三防漆 4.PM4螺丝（屏幕自带） 。PM4*8MM，自带弹介和垫片三合一的十字螺丝，镀镍
Note on E12: 触摸屏【内置】 型号：XG080SVW02R
Note on F12: 触摸屏【内置】 型号：XH080SVW02R
Note on M12: 出厂默认： RS232 支持 3.3V TTL/CMOS，RS232 J2 接上 TTL/CMOS；J2 断开 RS232 如需要TTL，型号后＋（TTL）
Note on M13: 出厂默认： RS232 支持 3.3V TTL/CMOS，RS232 J2 接上 TTL/CMOS；J2 断开 RS232 如需要TTL，型号后＋（TTL）
Note on E14: 高清IPS屏
Note on F14: 高清IPS屏
Note on E17: 触摸屏【内置】 型号：XG101LVW02R
Note on F17: 触摸屏【内置】 型号：XH101LVW02R
Note on M17: 出厂默认： RS232 支持 3.3V TTL/CMOS，RS232 J2 接上 TTL/CMOS；J2 断开 RS232 如需要TTL，型号后＋（TTL）
Note on E18: 触摸屏【内置】 型号：XG101LVW04R
Note on F18: 触摸屏【内置】 型号：XH101LVW04R
Note on M18: 出厂默认： RS232 支持 3.3V TTL/CMOS，RS232 J2 接上 TTL/CMOS；J2 断开 RS232 如需要TTL，型号后＋（TTL）
Note on M19: 出厂默认： RS232 支持 3.3V TTL/CMOS，RS232 J2 接上 TTL/CMOS；J2 断开 RS232 如需要TTL，型号后＋（TTL）
Note on E20: 如需【内置】 改型号：XG104SVW02R
Note on F20: 如需【内置】 改型号：XH104SVW02R
Note on M20: 出厂默认： RS232 支持 3.3V TTL/CMOS，RS232 J2 接上 TTL/CMOS；J2 断开 RS232 如需要TTL，型号后＋（TTL）
Note on E21: 如需【内置】 改型号：XG104XVW02R
Note on F21: 如需【内置】 改型号：XH104XVW02R
Note on M21: 出厂默认： RS232 支持 3.3V TTL/CMOS，RS232 J2 接上 TTL/CMOS；J2 断开 RS232 如需要TTL，型号后＋（TTL）
Note on E22: 如需【内置】 改型号：XG121SSW02R
Note on F22: 如需【内置】 改型号：XH121SSW02R
Note on M22: S系列支持3.3V TTL/CMOS，RS232 出厂默认电平是RS232 J2 接上TTL/CMOS；J2 断开RS232
Note on M23: S系列支持3.3V TTL/CMOS，RS232 出厂默认电平是RS232 J2 接上TTL/CMOS；J2 断开RS232
Note on M24: S系列支持3.3V TTL/CMOS，RS232 出厂默认电平是RS232 J2 接上TTL/CMOS；J2 断开RS232
Note on M25: S系列支持3.3V TTL/CMOS，RS232 出厂默认电平是RS232 J2 接上TTL/CMOS；J2 断开RS232
Note on M27: 出厂默认： RS232 支持 3.3V TTL/CMOS，RS232 J2 接上 TTL/CMOS；J2 断开 RS232 如需要TTL，型号后＋（TTL）
Note on M28: 出厂默认： RS232 支持 3.3V TTL/CMOS，RS232 J2 接上 TTL/CMOS；J2 断开 RS232 如需要TTL，型号后＋（TTL）

## HMI带外壳 (去外壳)
欣瑞达SGUS系列选型报价——HMI带外壳 (工业级M/T/S/V系列 含去外壳)
应用 |  |  | 尺寸 | 比例 | 带外壳 | 去外壳 | 分辨率 (H*V) | 有效 显示区域 （mm) | 亮度 (nit) | 工作 电压 (V) | 工作电流 (mA) | 工作温度 (℃) | 通信接口 |  | 下 载 口 | 语 音 播 放 | 防 盐 雾 | 防 紫 外 | 三 防 漆 | EMC | ESD | 过压保护 | 电源防反
[13 empty] | 串口电平 | 用户接口方式
▽ HMI带外壳--消费级CS系列（灰色外壳） ▽
消费级CS系列 （灰色外壳） |  |  | 4.3 | 16:9 | XG043FCS11R/C_H1(232) | 无去外壳型号 | 480*272 | 95.0×53.9 | 200/220 | 5-15V | 100mA @12V | -20~+70℃ | RS232 | 6Pin_2.0 | TF卡 | 否 | 是 | 是 | 是 | CLASS B | LEVEL 3 | 否 | 否
|  |  | 7 | 16:9 | XG070YCS11R/C_H1(232) |  | 800*480 | 154.1*85.9 | 200/220 | 5-15V | 170mA @12V | -20~+70℃ | RS232 | 8Pin_2.0 | SD卡 | 否 | 是 | 是 | 是 | CLASS B | LEVEL 3 | 否 | 否
|  |  | 8 | 4:3 | XG080SCS11R/C_H1(232) |  | 800*600 | 162.0×121.5 | 200/220 | 5-15V | 230mA @12V | -20~+70℃ | RS232 | 8Pin_2.0 (可选配6Pin_3.81) | SD卡 | 否 | 是 | 是 | 是 | CLASS B | LEVEL 3 | 否 | 否
▽ HMI带外壳--消费级C系列（灰色外壳） ▽
消费级C系列 （灰色外壳） |  |  | 4.3 | 16:9 | XG043FCU11R/C_H1(232) | 无去外壳型号 | 480*272 | 95.0×53.9 | 220 | 5-15V | 100mA @12V | -20~+70℃ | RS232 （可定制RS485） | 6Pin_2.0 | SD卡 | 否 | 是 | 是 | 是 | CLASS B | LEVEL 3 | 否 | 否
[5 empty] | XG043FCU11R/C_FH(232) | [8 empty] | 6pin_3.81
|  |  | 7 | 16:9 | XG070YCU11R/C_H1(232) |  | 800*480 | 154.1*85.9 | 200 | 5-15V | 170mA @12V | -20~+70℃ | RS232 （可定制RS485） | 8Pin_2.0 | SD卡 | 否 | 是 | 是 | 是 | CLASS B | LEVEL 3 | 否 | 否
[5 empty] | XG070YCU11R/C_FH(232) | [8 empty] | 6pin_3.81
|  |  | 8 | 4:3 | XG080SCU11R/C_H1(232) |  | 800*600 | 162.0×121.5 | 200 | 5-15V | 230mA @12V | -20~+70℃ | RS232 （可定制RS485） | 8Pin_2.0 | SD卡 | 否 | 是 | 是 | 是 | CLASS B | LEVEL 3 | 否 | 否
[5 empty] | XG080SCU11R/C_FH(232) | [8 empty] | 6pin_3.81
▽ HMI带外壳--工业级M系列 ▽
工业级 M系列 | 电阻屏 |  | 4.3 | 16:9 | XG043FMN11R/C | XG043FMN08R/C | 480*272 | 95.0×53.9 | 250 | 5-15V | 240mA @12V | -20~+70℃ | RS232+RS485 | 6Pin_3.81 | SD卡 | 否 | 是 | 是 | 是 | CLASS B | LEVEL 3 | 否 | 否
[5 empty] | XG043FMN11R_S1 | XG043FMN09R_S1 | 480*272 | 95.0×53.9 | 250 | 6-30V | 240mA @12V | -20~+70℃ | RS232+RS485 | 6Pin_3.81 | SD卡 | 否 | 是 | 是 | 是 | CLASS B | LEVEL 3 | 否 | 否
|  |  | 5 | 16:9 | XG050YMN11R | XG050YMN09R | 800*480 | 108.1*65.0 | 250 | 5-15V | 230mA @12V | -20~+70℃ | RS232+RS485 | 6Pin_3.81 | SD卡 | 否 | 是 | 是 | 是 | CLASS B | LEVEL 3 | 否 | 否
|  |  | 7 | 16:9 | XG070YMN11R/C | XG070YMN09R/C | 800*480 | 154.1*85.9 | 250 | 5-15V | 280mA @12V | -20~+70℃ | RS232+RS485 | 8pin_2.0 | SD卡 | 否 | 是 | 是 | 是 | CLASS B | LEVEL 3 | 否 | 否
[5 empty] | XG070YMN11R_S1 | XG070YMN09R_H1 | 800*480 | 154.1*85.9 | 250 | 6-30V | 280mA @12V | -20~+70℃ | RS232+RS485 | 8pin_2.0 | SD卡 | 否 | 是 | 是 | 是 | CLASS B | LEVEL 3 | 否 | 否
[5 empty] | XG070YMN11R_FH | XG070YMN09R_FH | 800*480 | 154.1*85.9 | 250 | 5-15V | 280mA @12V | -20~+70℃ | RS232+RS485 | 6Pin_3.81 | SD卡 | 否 | 是 | 是 | 是 | CLASS B | LEVEL 3 | 否 | 否
[5 empty] | XG070YMQ11R_FH_S1 | XG070YMN09R_FH_S1 | 800*480 | 154.1*85.9 | 250 | 6-30V | 280mA @12V | -20~+70℃ | RS232+RS485 | 6Pin_3.81 | SD卡 | 否 | 是 | 是 | 是 | CLASS B | LEVEL 3 | 否 | 否
[5 empty] | XG070YMN11R_B3 | ← 全新灰色外壳 | 800*480 | 154.1*85.9 | 250 | 5-26V | 280mA @12V | -20~+70℃ | RS232+RS485 | 6Pin_3.81 | SD卡 | 否 | 是 | 是 | 是 | CLASS B | LEVEL 3 | 否 | 否
| 高亮屏 |  | 4.3 | 16:9 | XG043FMN14R | XG043FMN09R | 480*272 | 95.0*53.9 | 850 | 8-15V | 280mA@12V | -20~+70℃ | RS232+RS485 | 6pin_3.81 | SD卡 | 否 | 是 | 是 | 是 | CLASS B | LEVEL 3 | 否 | 否
[5 empty] | XG043FMN14R_S1 | XG043FMN08R_S1 | 480*272 | 95.0*53.9 | 850 | 8-26V | 280mA@12V | -20~+70℃ | RS232+RS485 | 6pin_3.81 | SD卡 | 否 | 是 | 是 | 是 | CLASS B | LEVEL 3 | 否 | 否
|  |  | 7 | 16:9 | XG070YMN14R | XG070YMN08R | 800*480 | 154.1*85.9 | 900 | 8-15V | 520mA@12V | -20~+70℃ | RS232+RS485 | 6Pin_3.81 | SD卡 | 有 | 是 | 是 | 是 | CLASS B | LEVEL 3 | 是 | 是
▽ HMI带外壳--工业级T系列 ▽
工业级 T系列 | 电阻屏 |  | 4.3 | 16:9 | XG043FTC15R/C | XG043FTC09R/C | 480*272 | 95.0*53.9 | 250 | 6-42V | 110mA@12V | -20~+70℃ | RS232+RS485 | 6pin_3.81 | SD卡 | 否 | 是 | 是 | 是 | CLASS B | LEVEL 3 | 是 | 是
|  |  | 5 | 16:9 | XG050YTC15R | XG050YTC09R | 800*480 | 108.1*65.0 | 280 | 6-42V | 200mA@12V | -20~+70℃ | RS232+RS485 | 6pin_3.81 | SD卡 | 否 | 是 | 是 | 是 | CLASS B | LEVEL 3 | 是 | 是
|  |  | 7 | 16:9 | XG070YTC15R/C | XG070YTC09R/C | 800*480 | 154.1×86 | 300 | 6-42V | 280mA@12V | -20~+70℃ | RS232+RS485 | 6Pin_3.81 | SD卡 | 有 | 是 | 是 | 是 | CLASS B | LEVEL 3 | 否 | 否
|  |  | 8 | 4:3 | XG080STC15R/C | XG080STC09R/C | 800*600 | 162.0×121.5 | 300 | 6-42V | 400mA@12V | -20~+70℃ | RS232+RS485 | 6Pin_3.81 | SD卡 | 有 | 是 | 是 | 是 | CLASS B | LEVEL 3 | 否 | 否
| 高亮屏 |  | 4.3 | 16:9 | XG043FTC14R | XG043FTC08R | 480*272 | 95.0*53.9 | 900 | 8-42V | 180mA@12V | -20~+70℃ | RS232+RS485 | 6pin_3.81 | SD卡 | 否 | 是 | 是 | 是 | CLASS B | LEVEL 3 | 是 | 是
|  |  | 5 | 16:9 | XG050YTC14R | XG050YTC08R | 800*480 | 108.1*65.0 | 750 | 8-42V | 270mA@12V | -20~+70℃ | RS232+RS485 | 6pin_3.81 | SD卡 | 否 | 是 | 是 | 是 | CLASS B | LEVEL 3 | 是 | 是
|  |  | 7 | 16:9 | XG070YTC14R | XG070YTC08R | 800*480 | 154.1×86 | 900 | 8-42V | 520mA@12V | -20~+70℃ | RS232+RS485 | 6Pin_3.81 | SD卡 | 有 | 是 | 是 | 是 | CLASS B | LEVEL 3 | 是 | 是
[5 empty] | XG070YTC14R_KW | XG070YTC08R_KW | 800*480 | 154.1×86 | 900 | 8-42V | 580mA@12V | -30~+80℃ | RS232+RS485 | 6Pin_3.81 | SD卡 | 有 | 是 | 是 | 是 | CLASS B | LEVEL 3 | 是 | 是
|  |  | 8 | 4:3 | XG080STC14R | XG080STC08R | 800*600 | 162.0×121.5 | 900 | 8-42V | 700mA@12V | -20~+70℃ | RS232+RS485 | 6Pin_3.81 | SD卡 | 有 | 是 | 是 | 是 | CLASS B | LEVEL 3 | 否 | 否
▽ HMI带外壳--工业级V/S系列 ( 烧录XH内核需要变更XG为XH )▽
工业级 V/S系列 | 4.3 | 普清 |  | 16:9 | XG043FVW15R/C | XG043FVW09R/C | 480*272 | 95.0*53.9 | 390 | 5-26V | 130mA/12V | -20~+70℃ | RS232+RS485 | 6Pin_3.81 | USB2.0 | 是 | 是 | 是 | 是 | CLASS B | LEVEL 3 | 是 | 是
|  | 高清 |  | 16:9 | XG043YVW15R/C | XG043YVW09R/C | 800*480 | 95.0*53.9 | 390 | 5-26V | 130mA/12V | -20~+70℃ | RS232+RS485 | 6Pin_3.81 | USB2.0 | 是 | 是 | 是 | 是 | CLASS B | LEVEL 3 | 是 | 是
| 5 | 普清 |  | 16:9 | XG050FVW15R/C | XG050FVC09R/C | 480*272 | 108.1*65.0 | 300 | 5-26V | 130mA/12V | -20~+70℃ | RS232+RS485 | 6Pin_3.81 | USB2.0 | 是 | 是 | 是 | 是 | CLASS B | LEVEL 3 | 是 | 是
|  | 高清 |  | 16:9 | XG050YVW15R/C | XG050YVC09R/C | 800*480 | 108.1*65.0 | 300 | 5-26V | 130mA/12V | -20~+70℃ | RS232+RS485 | 6Pin_3.81 | USB2.0 | 是 | 是 | 是 | 是 | CLASS B | LEVEL 3 | 是 | 是
| 7 | 普清 |  | 16:9 | XG070YVW15R/C | XG070YVW09R/C | 800*480 | 154.1*86.0 | 300 | 5-26V | 130mA/12V | -20~+70℃ | RS232+RS485 | 6Pin_3.81 | USB2.0 | 是 | 是 | 是 | 是 | CLASS B | LEVEL 3 | 是 | 是
|  | 高清 |  | 16:9 | XG070LVW15R/C | XG070LVW09R/C | 1024*600 | 154.1*86.0 | 300 | 5-26V | 130mA/12V | -20~+70℃ | RS232+RS485 | 6Pin_3.81 | USB2.0 | 是 | 是 | 是 | 是 | CLASS B | LEVEL 3 | 是 | 是
|  | 高亮 |  | 16:9 | XG070YVW14R/C | XG070YVW08R/C | 800*480 | 154.1*86.0 | 600 | 8-26V | 250mA/12V | -20~+70℃ | RS232+RS485 | 6Pin_3.81 | USB2.0 | 是 | 是 | 是 | 是 | CLASS B | LEVEL 3 | 是 | 是
| 8 | 普清 |  | 4:3 | XG080SVW15R | XG080SVW09R | 800*600 | 162.0*121.5 | 200 | 5-26V | 300mA/12V | -20~+70℃ | RS232+RS485 | 6Pin_3.81 | USB2.0 | 是 | 是 | 是 | 是 | CLASS B | LEVEL 3 | 是 | 是
|  | 高清-S |  | 4:3 | XG080XSW13R/C | XG080XSW09R/C | 1024x768 | 162.0×121.5 | 210 | 5-26V | 290mA/12V | -20~+70℃ | RS232+RS485 | 6Pin_3.81 | USB2.0 | 是 | 是 | 是 | 是 | CLASS B | LEVEL 3 | 是 | 是
|  | 高亮 |  | 4:3 | XG080SVW14R/C | XG080SVW08R/C | 800*600 | 162.0*121.5 | 900 | 8-26V | 480mA/12V | -20~+70℃ | RS232+RS485 | 6Pin_3.81 | USB2.0 | 是 | 是 | 是 | 是 | CLASS B | LEVEL 3 | 是 | 是
| 9.7 | 普清-S |  | 4:3 | XG097XSW15R | XG097XSW09R | 1024x768 | 196.6*147.5 | 300 | 5-26V | 390mA/12V | -20~+70℃ | RS232+RS485 | 6Pin_3.81 | USB2.0 | 是 | 是 | 是 | 是 | CLASS B | LEVEL 3 | 是 | 是
| 10.1 | 普亮 |  | 16:9 | XG101LVW15C | ☒ | 1024*600 | 222.7*125.3 | 250 | 5-26V | 140mA/12V | -20~+70℃ | RS232+RS485 | 6Pin_3.81 | USB2.0 | 是 | 是 | 是 | 是 | CLASS B | LEVEL 3 | 是 | 是
▽ 充电桩--DVI系列▽
DVI接口 （国家电网） |  |  | 7 | 16:9 | XT070YTA14R | XRD方案带驱动小板 | 800*480 | 154.1*85.9 | 500 | 4.6-5.5V | 550mA@5V | -20~+70℃ | LVDS | / | / | 否 | 是 | 是 | 是 | CLASS B | LEVEL 3 | 否 | 否
[5 empty] | XT070YTA21R | 兼容方案不带驱动小板 | 800*480 | 154.1*85.9 | 500 | 4.5-5.5V | 550mA@5V | -20~+70℃ | LVDS | / | / | 否 | 是 | 是 | 是 | CLASS B | LEVEL 3 | 否 | 否
[5 empty] | XT070YTA23R | 兼容方案带驱动小板 | 800*480 | 154.1*85.9 | 500 | 4.6-5.5V | 550mA@5V | -20~+70℃ | LVDS | / | / | 否 | 是 | 是 | 是 | CLASS B | LEVEL 3 | 否 | 否
[5 empty] | XT070YTA23R_KH | 高亮度900nit | 800*480 | 154.1*85.9 | 900 | 4.6-5.5V | 550mA@5V | -20~+70℃ | LVDS | / | / | 否 | 是 | 是 | 是 | CLASS B | LEVEL 3 | 否 | 否
[5 empty] | XT070YTC23C | 电容 | 800*480 | 154.1*85.9 | 540 | 5V | 550mA@5V | -20~+70℃ | LVDS | / | / | 否 | 是 | 是 | 是 | CLASS B | LEVEL 3 | 否 | 否
[5 empty] | XT070YTB23R | 光感 | 800*480 | 154.1*85.9 | 500 | 4.6-5.5V | 550mA@5V | -20~+70℃ | LVDS | / | / | 否 | 是 | 是 | 是 | CLASS B | LEVEL 3 | 否 | 否
[5 empty] | XT070YTC23C_B2 | 国网6统一结构 含DVI线 / 读卡板 | 800*480 | 154.1*85.9 | 540 | 5V | 550mA@5V | -25~+70℃ | LVDS | / | / | 否 | 是 | 是 | 是 | CLASS B | LEVEL 3 | 否 | 否
DVI接口 （南方电网） |  |  | 7 | 16:9 | XT070YTC23C_B1 | 南方电网标准圆盘 | 800*480 | 154.1*85.9 | 540 | 5V | 550mA@5V | -20~+70℃ | LVDS | / | / | 否 | 是 | 是 | 是 | CLASS B | LEVEL 3 | 否 | 否
【注】TCON板，开发方式与串口屏不同。
Note on K10: 需：5-26V 变更型号： XG043FCU11R/C_H1_S1 XG043FCU11R/C_FH_S1
Note on F11: 型号举例说明： 电阻：XG043FCU11R_FH(232) 电容：XG043FCU11C_FH(232) 需：5-26V,型号后缀加_S1 XG043FCU11R_FH_S1(232) XG043FCU11C_FH_S1(232)
Note on K12: 需：5-26V 变更型号： XG070YCU11R/C_H1_S1 XG070YCU11R/C_FH_S1
Note on K14: 需：5-26V 变更型号： XG080SCU11R/C_H1_S1 XG080SCU11R/C_FH_S1
Note on F18: 宽压 6-30V
Note on G18: 宽压
Note on F21: 宽压 6-30V
Note on F22: 凤凰端子6pin_3.81
Note on F23: 凤凰端子6Pin_3.81 宽压 6-30V
Note on F24: 全新外壳
Note on F26: 宽压 8-26V
Note on F36: 宽温 -30/+80℃
Note on G36: 宽温 -30/+80℃
Note on F47: 高清IPS屏
Note on G47: 高清IPS屏
Note on G58: --报价含DVI 线 --收费--配件 ：读卡板 。75*58MM，5V，RS232 。 --自带- 配件 ： 1. 铝板（屏幕自带） 。五金铝板，400*340*T2.0MM，AL5052，压铆，平整度正负0.5-0.8 2. 灯条（屏幕自带） 。180*26MM，红绿黄三灯，喷三防漆 3. 灯条（屏幕自带） 。130*26MM，红绿黄三灯，喷三防漆 4.PM4螺丝（屏幕自带） 。PM4*8MM，自带弹介和垫片三合一的十字螺丝，镀镍

## 交流桩控制板
欣瑞达选型报价表——交流桩控制板
版本 | 区别 | 型号 | 料号 | 分辨率 (H*V) | 有效显示区域 （宽*高 mm） | 外形尺寸 （宽*高*厚 mm） | 亮度 (nit) | 接口 | [5 empty] | 三防 | ESD | EMC
[8 empty] | RFID刷卡器 | 网口 | 4G | USB | 防雷 | 急停
4G版 | 不带触摸 | GN-AC-043N-4G | 118-0003-000 | 480*272 | 95.04*53.9 | 119.6*121.9*14.8mm | 250nit | 是 | -- | 是 | 是 | 是 | 是 | 有 | CLASS3 | CLASSB
| 电容屏 | GN-AC-043C-4G | 118-0001-000 | 480*272 | 95.04*53.9 | 119.6*121.9*14.8mm | 250nit | 是 | -- | 是 | 是 | 是 | 是 | 有 | CLASS3 | CLASSB
以太网版 | 不带触摸 | GN-AC-043N-LAN | --- | 480*272 | 95.04*53.9 | 119.6*121.9*21.3mm | 250nit | 是 | 是 | -- | 是 | 是 | 是 | 有 | CLASS3 | CLASSB
| 电容屏 | GN-AC-043C-LAN | 118-0002-000 | 480*272 | 95.04*53.9 | 119.6*121.9*21.3mm | 250nit | 是 | 是 | -- | 是 | 是 | 是 | 有 | CLASS3 | CLASSB
配套配件 | [9 empty] | 配件①-电源板参数
编号 | 名称 |  | 系统料号 | 数量 | 适配型号 |  |  |  |  | 名称 |  | 系统料号 |  | 电压 （V） | 电流 （MAX） | 功率 （MAX） | 接口 | 接口描述
[5 empty] | 4G版（电容屏） | 4G版（不带触摸） | 以太网版 (电容屏) | 以太网版（不带触摸）
1 | GN-A8电源板 |  | 221-0003-000 | 1*1 | √ | √ | √ | √ |  | GN-A8电源板 |  | 221-0003-000 |  | AC220V | 50A | 7kW | J3 | 与控制板通信接口，2.0间距12PIN
2 | 自制背光 GN-XBS0201 |  | 204-0373-000 | 1*1 | √ | √ | √ | √ | [8 empty] | J1 | CP接口，CP接充电枪CP脚。PE,接地
3 | RFID读卡器 |  | 314-0513-000 | 1*1 | √ | √ | √ | √ | [8 empty] | J12 | 硬件急停，断开12V,常闭急停按钮按下，断开触发
4 | PL-1451 |  | 104-0967-000 | 1*1 | √ | √ | √ | √ | [8 empty] | OUT-L/N | 220V电源输出
5 | PL-1452 |  | 104-0968-000 | 1*2 | √ | √ | √ | √ | [8 empty] | IN-L/N | 220V电源输入,输入L,N,PE.L,N进线不小于6平方
6 | PL-1453 |  | 104-0969-000 | 1*1 | √ | √ | √ | √ | [8 empty] | PE | 接地
7 | M4方垫螺丝 |  | 314-0519-000 | 1*5 | √ | √ | √ | √
8 | PCB天线 XYD-001A |  | 314-0512-001 | 1*1 | √ | √ | 否 | 否 |  | 配件②-灯条参数
[10 empty] | 名称 |  | 系统料号 |  | 序号 | 充电桩状态 | 颜色 | 动态
[10 empty] | GN-XBS0201 |  | 204-0373-000 |  | 1 | 待机 | 蓝色 | 常亮
[14 empty] | 2 | 插枪 | 绿色 | 常亮
[14 empty] | 3 | 充电中 | 绿色 | 1S闪烁
[14 empty] | 4 | 充满 | 黄色 | 常亮
[14 empty] | 5 | 急停 | 红色 | 常亮
[14 empty] | 6 | CP异常 | 紫色 | 常亮
[14 empty] | 7 | 过压欠压 | 红色 | 1S闪烁1次
[14 empty] | 8 | 未接地 | 紫色 | 1S闪烁1次
[14 empty] | 9 | 过流 | 蓝色 | 1S闪烁1次
[14 empty] | 10 | 漏电 | 红蓝 | 交替闪烁1S
[14 empty] | 11 | 过温 | 红绿 | 交替闪烁1S

## 开发板
欣瑞达SGUS选型报价——嵌入式系统开发板
尺寸 | 比例 | 分类 |  | 型号 | 分辨率 (H*V) | 有效显示区域 （宽*高 mm） | 外形尺寸 （宽*高*厚 mm） | 亮度 (nit) | 工作电压 (V) | 工作电流 (mA) | 工作温度 （℃） | 通信接口 |  | GPIO扩展 （二次开发） | 下载 | 联网方式 | 语音播放 | 运存 | FLASH
[12 empty] | 串口电平 | 排线接口
7寸 | 16:9 | 以太网版 | 电阻 （暂不出） | KH070YVW09R_ETH | 800*480 | 154.08*85.92 | 190.4*105*23.4 | 250 | 5-26V | 190mA@12V | -20~+70℃ | RS232+RS485+CAN | 8Pin_2.0+10Pin_2.0 | 4路输入GPIO 3路输出GPIO 1路PWM 1路ADC 1路GND | USB | 以太网 | 是 | 64MB | 128MB
|  |  | 电容 | XH070YVW09C_ETH | 800*480 | 154.08*85.92 | 190.4*105*23.4 | 250 | 5-26V | 190mA@12V | -20~+70℃ | RS232+RS485+CAN | 8Pin_2.0+10Pin_2.0 |  | USB | 以太网 | 是 | 64MB | 128MB
|  | WIFI版 | 电阻 （暂不出） | KH070YVW09R_WIFI | 800*480 | 154.08*85.92 | 190.4*105*23.4 | 250 | 5-26V | 190mA@12V | -20~+70℃ | RS232+RS485+CAN | 8Pin_2.0+10Pin_2.0 |  | USB | WIFI | 是 | 64MB | 128MB
|  |  | 电容 | XH070YVW09C_WIFI | 800*480 | 154.08*85.92 | 190.4*105*23.4 | 250 | 5-26V | 190mA@12V | -20~+70℃ | RS232+RS485+CAN | 8Pin_2.0+10Pin_2.0 |  | USB | WIFI | 是 | 64MB | 128MB
赠送配件清单：1. 12V电源适配器、 2. USB转接线、 3. XH组态系统软件

## 安卓屏
欣瑞达安卓选型报价——安卓工控一体机
配置 | 操作系统 | 尺寸 | 比例 | 不带外壳 | 带外壳 |  | 显示性能参数 | [5 empty] | 接口参数 |  |  |  | 电性参数
[7 empty] | 分辨率 (H*V) | 有效显示区域 （宽*高 mm） | 亮度 (nit) | 工作电压 (V) | 工作电流 (mA) | 工作温度 (℃) | 串口 | 电源接口 | 语言播放 | 联网 | CPU架构 | 运存 | 内存 | 加4G (型号+G) | 2G+32G
|  |  |  | 自带WIFI | 第一版（银白外壳） | 第二版（黑色钣金外壳）
▽ 医疗级 ▽
医疗级 | A83T | 7 | 16:9 | KA070LAI09W | - |  | 1024*600 | 154.08*85.92 | 250 | 24V | 270mA @24V | -20~+70℃ | 4路RS232(默认) | DC005/2EDG 3.81-3p端子 | 单声道 | WIFI/以太网/(4G选配) | 8核 Cortex-A7 2GHz | 1GB | 8GB
| R818 | 7 | 16:9 | KA070LRI09W | - |  | 1024*600 | 154.08*85.92 | 250 | 24V | 270mA @24V | -20~+70℃ | 3路RS232(默认) | DC005/2EDG 3.81-3p端子 | 单声道 | WIFI/以太网/(4G选配) | 4核 Cortex-A53 1.6GHz | 1GB | 8GB
| A33 | 7 | 16:9 | KA070LBK09W | - |  | 1024*600 | 154.08*85.92 | 250 | 24V | 270mA @24V | -20~+70℃ | 2路RS232(默认) | DC005/2EDG 3.81-3p端子 | 单声道 | WIFI/以太网/(4G选配) | 4核 Cortex-A7 1.2GHz | 512MB | 4GB
▽ RK3288系列 ▽
RK3288 | V7.01 | 7 | 16:10 | XA070GKL01W | - |  | 1280*800 | 151.7*95.2 | 250 | 12V | 700mA @12V | -20~+70℃ | 4路RS232(默认) | DC005/XH2.54-8P | 左右双声道 | WIFI/以太网/(4G选配) | 4核Cortex-A17 1.8 GHz | 2GB | 8GB
|  | 10.1 | 16:10 | XA101GKL01W | - |  | 1280*800 | 217.8*136 | 250 | 12V | 700mA @12V | -20~+70℃ | 4路RS232(默认) | DC005/XH2.54-2P | 左右双声道 | WIFI/以太网/(4G选配) | 4核Cortex-A17 1.8 GHz | 2GB | 8GB
|  | 12.1 | 16:10 | - | - | XA121GKL15W(B) | 1280*800 | 261.1*163.2 | 300 | 12V | 1000mA @12V | -20~+70℃ | 4路RS232(默认) | DC005 | 左右双声道 | WIFI/以太网/(4G选配) | 4核Cortex-A17 1.8 GHz | 2GB | 8GB
|  | 13.3 | 16:9 | - | - | XA133UKL15W(B) | 1920*1080 | 293.8*165.2 | 350 | 12V | 1200mA @12V | -20~+70℃ | 4路RS232(默认) | DC005 | 左右双声道 | WIFI/以太网/(4G选配) | 4核Cortex-A17 1.8 GHz | 2GB | 8GB
|  | 15 | 16:9 | - | - | XA150XKL15W(B) | 1024*768 | 304.1 * 228.1 | 350 | 12V | 1200mA @12V | -20~+70℃ | 4路RS232(默认) | DC005 | 左右双声道 | WIFI/以太网/(4G选配) | 4核Cortex-A17 1.8 GHz | 2GB | 8GB
|  | 15.6 | 16:9 | - | - | XA156UKL15W(B) | 1920*1080 | 344.17*193.59 | 350 | 12V | 1200mA @12V | -20~+70℃ | 4路RS232(默认) | DC005 | 左右双声道 | WIFI/以太网/(4G选配) | 4核Cortex-A17 1.8 GHz | 2GB | 8GB
|  | 18.5 | 16:9 | - | - | XA185WKL15W(B) | 1366*768 | 410.3* 230.9 | 250 | 12V | 1500mA @12V | -20~+70℃ | 4路RS232(默认) | DC005 | 左右双声道 | WIFI/以太网/(4G选配) | 4核Cortex-A17 1.8 GHz | 2GB | 8GB
|  | 21.5 | 16:9 | - | - | XA215UKL15W(B) | 1920*1080 | 476.64*268.11 | 250 | 12V | 2000mA @12V | -20~+70℃ | 4路RS232(默认) | DC005 | 左右双声道 | WIFI/以太网/(4G选配) | 4核Cortex-A17 1.8 GHz | 2GB | 8GB
|  | 32 | 16:9 | XA320UKL08W | - |  | 1920*1080 | 698.4*392.85 | 1500 | 12V | 8000mA @12V | -20~+70℃ | 4路RS232(默认) | DC005 | 左右双声道 | WIFI/以太网/(4G选配) | 4核Cortex-A17 1.8 GHz | 2GB | 8GB
▽ R818系列 ▽
R818 | V10.0 | 5 | 16:9 | XA050YRI01W | XA050YRI15W |  | 800*480 | 109.44*62.83 | 250 | 12V | 450mA @12V | -20~+70℃ | 1路RS232+1路RS485 | PH2.0-8P | 单声道 | WIFI/以太网/(4G选配) | 4核 Cortex-A53 1.6GHz | 1GB | 8GB
|  | 7 | 16:9 | XA070LRI01W | XA070LRI15W |  | 1024*600 | 154.21*85.92 | 250 | 12V | 550mA @12V | -20~+70℃ | 2路RS232+1路RS485 | DC005/PH2.0-8P | 左右双声道 | WIFI/以太网/(4G选配) | 4核 Cortex-A53 1.6GHz | 1GB | 8GB
|  |  | 16:10 | XA070GRI01W | - |  | 1280*800 | 151.7*95.2 | 250 | 12V | 450mA @12V | -20~+70℃ | 3路RS232+2路RS485 | DC005/PH2.0-8P | 单声道 | WIFI/以太网/(4G选配) | 4核 Cortex-A53 1.6GHz | 1GB | 8GB
|  | 8 | 16:10 | XA080GRI01W | - |  | 1280*800 | 172.2*106.8 | 250 | 12V | 450mA @12V | -20~+70℃ | 3路RS232+2路RS485 | DC005/PH2.0-8P | 单声道 | WIFI/以太网/(4G选配) | 4核 Cortex-A53 1.6GHz | 1GB | 8GB
|  | 10.1 | 16:9 | XA101LRI01W | - | XA101LRI15W(B) | 1024*600 | 222.72*125.44 | 250 | 12V | 700mA @12V | -20~+70℃ | 2路RS232+1路RS485 | DC005/PH2.0-8P | 左右双声道 | WIFI/以太网/(4G选配) | 4核 Cortex-A53 1.6GHz | 1GB | 8GB
|  |  | 16:10 | XA101GRI01W | - | - | 1280*800 | 217.8*136 | 250 | 12V | 700mA @12V | -20~+70℃ | 2路RS232+1路RS485 | DC005/XH2.54-2P | 左右双声道 | WIFI/以太网/(4G选配) | 4核 Cortex-A53 1.6GHz | 1GB | 8GB
|  | 12.1 | 16:10 | - | - | XA121GRI15W(B) | 1280*800 | 261.1*163.2 | 400 | 12V | 1350mA @12V | -20~+70℃ | RS232/RS485/TTL(可选，最大3路) | DC005 | 左右双声道 | WIFI/以太网/(4G选配) | 4核 Cortex-A53 1.6GHz | 1GB | 8GB
|  | 15 | 16:9 | - | - | XA150XRI15W(B) | 1024*768 | 304.1 * 228.1 | 400 | 12V | 1800mA @12V | -20~+70℃ | RS232/RS485/TTL(可选，最大3路) | DC005 | 左右双声道 | WIFI/以太网/(4G选配) | 4核 Cortex-A53 1.6GHz | 1GB | 8GB
|  | 18.5 | 16:9 | - | - | XA185WRI15W(B) | 1366*768 | 410.3* 230.9 | 400 | 12V | 1800mA @12V | -20~+70℃ | RS232/RS485/TTL(可选，最大3路) | DC005 | 左右双声道 | WIFI/以太网/(4G选配) | 4核 Cortex-A53 1.6GHz | 1GB | 8GB
▽ A33系列 ▽
A33 | V4.4 | 5 | 16:9 | XA050YBK01W | XA050YBK15W（塑胶外壳） |  | 800*480 | 109.44*62.83 | 250 | 12V | 350mA @12V | -20~+70℃ | 1路RS232+1路RS485 | PH2.0-8P | 单声道 | WIFI/以太网/(4G选配) | 4核 Cortex-A7 1.2GHz | 512MB | 4GB
[13 empty] | 1路RS232+1路RS485 | PH2.0-8P | 单声道
|  |  |  | XA050RBK01W | - |  | 1280*720 | 110.4*62.1 | 300 | 12V | 350mA @12V | -20~+70℃ | 1路RS232+1路RS485 | PH2.0-8P | 单声道 | WIFI/以太网/(4G选配) | 4核 Cortex-A7 1.2GHz | 512MB | 4GB
[13 empty] | - | - | -
|  | 7 | 16:9 | XA070LBK01W | XA070LBK15W（塑胶外壳） |  | 1024*600 | 154.21*85.92 | 250 | 12V | 550mA @12V | -20~+70℃ | 1路RS232+1路RS485+1路TTL | DC005/PH2.0-8P | 左右双声道 | WIFI/以太网/(4G选配) | 4核 Cortex-A7 1.2GHz | 512MB | 4GB
[13 empty] | 1路RS232+1路RS485+1路TTL | 3.81凤凰端子 | 单声道
|  | 8 | 4:3 | XA080XBK01W | XA080XBK15W（塑胶外壳） |  | 1024*768 | 162*121.5 | 250 | 12V | 650mA @12V | -20~+70℃ | 1路RS232+1路RS485+1路TTL | DC005/PH2.0-8P | 左右双声道 | WIFI/以太网/(4G选配) | 4核 Cortex-A7 1.2GHz | 512MB | 4GB
[13 empty] | 1路RS232+1路RS485+1路TTL | 3.81凤凰端子 | 单声道
|  | 10.1 | 16:9 | XA101LBK01W | XA101LBK15W （第一版黑色钣金外壳） | XA101LBK15W(B) （第二版黑色钣金外壳） | 1024*600 | 222.72*125.44 | 250 | 12V | 800mA @12V | -20~+70℃ | 1路RS232+1路RS485 | DC005/PH2.0-8P | 左右双声道 | WIFI/以太网/(4G选配) | 4核 Cortex-A7 1.2GHz | 512MB | 4GB
[13 empty] | 2路RS232+2路RS485 | 3.81凤凰端子 | 单声道
|  |  | 16:10 | XA101GBI01W | - |  | 1280*800 | 222.72*125.44 | 250 | 12V | 800mA @12V | -20~+70℃ | 4路RS232(默认) | DC005/XH2.54-2P | 左右双声道 | WIFI/以太网/(4G选配) | 4核 Cortex-A7 1.2GHz | 1GB | 8GB
[13 empty] | - | - | -
▽ A83T系列 ▽
A83T | V6.01 | 5 | 16:9 | XA050YAI01W | XA050YAI15W（塑胶外壳） |  | 800*480 | 109.44*62.83 | 250 | 12V | 350mA @12V | -20~+70℃ | 1路RS232+1路RS485 | PH2.0-8P | 单声道 | WIFI/以太网/(4G选配) | 8核 Cortex-A7 2GHz | 1GB | 8GB
[13 empty] | 1路RS232+1路RS485 | PH2.0-8P | 单声道
|  | 7 | 16:9 | XA070LAI01W | XA070LAI15W（塑胶外壳） |  | 1024*600 | 154.08*85.92 | 250 | 12V | 280mA @12V | -20~+70℃ | 2路RS232+1路RS485+1路TTL | DC005/PH2.0-8P | 左右双声道 | WIFI/以太网/(4G选配) | 8核 Cortex-A7 2GHz | 1GB | 8GB
[13 empty] | 1路RS232+1路RS485+1路TTL | 3.81凤凰端子 | 单声道
|  | 8 | 4:3 | XA080XAI01W | XA080XAI15W（塑胶外壳） |  | 1024*768 | 162*121.5 | 250 | 12V | 400mA @12V | -20~+70℃ | 2路RS232+1路RS485+1路TTL | DC005/PH2.0-8P | 左右双声道 | WIFI/以太网/(4G选配) | 8核 Cortex-A7 2GHz | 1GB | 8GB
[13 empty] | 1路RS232+1路RS485+1路TTL | 3.81凤凰端子 | 单声道
|  | 10.1 | 16:9 | XA101LAI01W | XA101LAI15W （第一版黑色钣金外壳） | XA101LAI15W(B) （第二版黑色钣金外壳） | 1024*600 | 222.72*125.44 | 250 | 12V | 400mA @12V | -20~+70℃ | 2路RS232+2路RS485 | DC005/PH2.0-8P | 左右双声道 | WIFI/以太网/(4G选配) | 8核 Cortex-A7 2GHz | 1GB | 8GB
[13 empty] | 2路RS232+2路RS485 | 3.81凤凰端子 | 单声道
|  | 12.1 | 16:10 | - | XA121GAI15W | XA121GAI15W(B) | 1280*800 | 261.1*163.2 | 400 | 12V | 1800mA @12V | -20~+70℃ | 2路RS232+2路RS485 | DC005 | 单声道 | WIFI/以太网/(4G选配) | 8核 Cortex-A7 2GHz | 1GB | 8GB
|  |  |  | - | - | XA121GAI14W(B) | 1280*800 | 261.1*163.2 | 800 | 12V | 1800mA @12V | -20~+70℃ | 2路RS232+2路RS485 | DC005 | 单声道 | WIFI/以太网/(4G选配) | 8核 Cortex-A7 2GHz | 1GB | 8GB
|  | 15 | 4:3 | - | XA150XAI15W | XA150XAI15W(B) | 1024*768 | 304.1 * 228.1 | 400 | 12V | 1250mA @12V | -20~+70℃ | 2路RS232+2路RS485 | DC005 | 单声道 | WIFI/以太网/(4G选配) | 8核 Cortex-A7 2GHz | 1GB | 8GB
|  | 15.6 | 16:9 | - | - | XA156UAI15W(B) | 1920*1080 | 344.17*193.59 | 400 | 12V | 1250mA @12V | -20~+70℃ | 2路RS232+2路RS485 | DC005 | 单声道 | WIFI/以太网/(4G选配) | 8核 Cortex-A7 2GHz | 1GB | 8GB
|  | 18.5 | 16:9 | - | XA185WAI15W | XA185WAI15W(B) | 1366*768 | 409.8* 230.4 | 400 | 12V | 1800mA @12V | -20~+70℃ | 2路RS232+2路RS485 | DC005 | 单声道 | WIFI/以太网/(4G选配) | 8核 Cortex-A7 2GHz | 1GB | 8GB
|  | 21.5 | 16:9 | - | XA215UAI15W | XA215UAI15W(B) | 1920*1080 | 476.64*268.11 | 400 | 12V | 1800mA @12V | -20~+70℃ | 2路RS232+2路RS485 | DC005 | 单声道 | WIFI/以太网/(4G选配) | 8核 Cortex-A7 2GHz | 1GB | 8GB
|  | 32 | 16:9 | - | - | XA320UAI15W(B) | 1920*1080 | 698.4*392.85 | 400 | 12V | 5000mA@12V | -20~+70℃ | 2路RS232+2路RS485 | DC005 | 单声道 | WIFI/以太网/(4G选配) | 8核 Cortex-A7 2GHz | 1GB | 8GB
▽ 全功能 A83T系列 ▽
全功能 A83T | V6.01 | 7 | 16:9 | XA070LAI09W(Q) | - |  | 1024*600 | 154.08*85.92 | 250 | 12V | 550mA @12V | -20~+70℃ | 2路RS232+2路RS485+4路TTL | DC005/PH2.0-8P | 左右双声道 | WIFI/以太网/(4G选配) | 8核 Cortex-A7 2GHz | 1GB | 8GB
|  |  |  | XA070LAI09W(QC) | - |  | 1024*600 | 154.08*85.92 | 250 | 12V | 550mA @12V | -20~+70℃ | 2路RS232+2路RS485+4路TTL | DC005/PH2.0-8P | 左右双声道 | WIFI/以太网/CAN(4G选配) | 8核 Cortex-A7 2GHz | 1GB | 8GB
|  | 8 | 4:3 | XA080XAI09W(Q) | - |  | 1024*768 | 162*121.5 | 250 | 12V | 400mA @12V | -20~+70℃ | 2路RS232+2路RS485+4路TTL | DC005/PH2.0-8P | 左右双声道 | WIFI/以太网/(4G选配) | 8核 Cortex-A7 2GHz | 1GB | 8GB
|  |  |  | XA080XAI09W(QC) | - |  | 1024*768 | 162*121.5 | 250 | 12V | 400mA @12V | -20~+70℃ | 2路RS232+2路RS485+4路TTL | DC005/PH2.0-8P | 左右双声道 | WIFI/以太网/CAN(4G选配) | 8核 Cortex-A7 2GHz | 1GB | 8GB
|  | 10.1 | 16:9 | XA101LAI09W(QC) | - | XA101LAI15W(QCB) | 1024*600 | 222.72*125.44 | 250 | 12V | 400mA @12V | -20~+70℃ | 2路RS232+2路RS485+4路TTL | DC005/PH2.0-8P | 左右双声道 | WIFI/以太网/(4G选配) | 8核 Cortex-A7 2GHz | 1GB | 8GB
[13 empty] | 2路RS232+2路RS485+4路TTL | DC005/PH2.0-8P | 左右双声道
【注】 Q：不带CAN； QC：带CAN 。全功能，是指可以带4路串口，RS232+RS485可选，一路CAN，GPIO口10路。这个配置只能用A83T。如果客户需要A33带CAN也可以，但串口只有两路，型号及价格需另外咨询。
Note on F4: 注：12.1寸及以上旧款带外壳 采用银白边框设计
Note on N6: 最多支持：4路TTL、2路RS485 型号另与研发确认
Note on Q6: 出厂默认： WIFI / 以太网 可加4G ：型号变更，在型号后+G
Note on N7: 最多支持：3路TTL、2路RS485 型号另与研发确认
Note on Q7: 出厂默认： WIFI / 以太网 可加4G ：型号变更，在型号后+G
Note on N8: 最多支持：2路TTL、2路RS485 型号另与研发确认
Note on Q8: 出厂默认： WIFI / 以太网 可加4G ：型号变更，在型号后+G
Note on N10: 出厂默认： 4路RS232 ① 可改--4路RS485 ，型号变更，在型号后+4路RS485 ② 可改--2路RS232+2路RS485，型号变更，在型号后+2路RS232/2路RS485
Note on Q10: 出厂默认： WIFI / 以太网 可加4G ：型号变更，在型号后+G
Note on N11: 出厂默认： 4路RS232 ① 可改--4路RS485 ，型号变更，在型号后+4路RS485 ② 可改--2路RS232+2路RS485，型号变更，在型号后+2路RS232/2路RS485
Note on Q11: 出厂默认： WIFI / 以太网 可加4G ：型号变更，在型号后+G
Note on N12: 出厂默认： 4路RS232 ① 可改--4路RS485 ，型号变更，在型号后+4路RS485 ② 可改--2路RS232+2路RS485，型号变更，在型号后+2路RS232/2路RS485
Note on Q12: 出厂默认： WIFI / 以太网 可加4G ：型号变更，在型号后+G
Note on N13: 出厂默认： 4路RS232 ① 可改--4路RS485 ，型号变更，在型号后+4路RS485 ② 可改--2路RS232+2路RS485，型号变更，在型号后+2路RS232/2路RS485
Note on Q13: 出厂默认： WIFI / 以太网 可加4G ：型号变更，在型号后+G
Note on N14: 出厂默认： 4路RS232 ① 可改--4路RS485 ，型号变更，在型号后+4路RS485 ② 可改--2路RS232+2路RS485，型号变更，在型号后+2路RS232/2路RS485
Note on Q14: 出厂默认： WIFI / 以太网 可加4G ：型号变更，在型号后+G
Note on N15: 出厂默认： 4路RS232 ① 可改--4路RS485 ，型号变更，在型号后+4路RS485 ② 可改--2路RS232+2路RS485，型号变更，在型号后+2路RS232/2路RS485
Note on Q15: 出厂默认： WIFI / 以太网 可加4G ：型号变更，在型号后+G
Note on N16: 出厂默认： 4路RS232 ① 可改--4路RS485 ，型号变更，在型号后+4路RS485 ② 可改--2路RS232+2路RS485，型号变更，在型号后+2路RS232/2路RS485
Note on Q16: 出厂默认： WIFI / 以太网 可加4G ：型号变更，在型号后+G
Note on N17: 出厂默认： 4路RS232 ① 可改--4路RS485 ，型号变更，在型号后+4路RS485 ② 可改--2路RS232+2路RS485，型号变更，在型号后+2路RS232/2路RS485
Note on Q17: 出厂默认： WIFI / 以太网 可加4G ：型号变更，在型号后+G
Note on N18: 出厂默认： 4路RS232 ① 可改--4路RS485 ，型号变更，在型号后+4路RS485 ② 可改--2路RS232+2路RS485，型号变更，在型号后+2路RS232/2路RS485
Note on Q18: 出厂默认： WIFI / 以太网 可加4G ：型号变更，在型号后+G
Note on Q20: 出厂默认： WIFI / 以太网 可加4G ：型号变更，在型号后+G
Note on Q21: 出厂默认： WIFI / 以太网 可加4G ：型号变更，在型号后+G
Note on Q22: 出厂默认： WIFI / 以太网 可加4G ：型号变更，在型号后+G
Note on Q23: 出厂默认： WIFI / 以太网 可加4G ：型号变更，在型号后+G
Note on G24: 第二版 黑色钣金外壳 不带耳朵款
Note on Q24: 出厂默认： WIFI / 以太网 可加4G ：型号变更，在型号后+G
Note on Q25: 出厂默认： WIFI / 以太网 可加4G ：型号变更，在型号后+G
Note on Q26: 出厂默认： WIFI / 以太网 可加4G ：型号变更，在型号后+G
Note on Q27: 出厂默认： WIFI / 以太网 可加4G ：型号变更，在型号后+G
Note on Q28: 出厂默认： WIFI / 以太网 可加4G ：型号变更，在型号后+G
Note on Q30: 出厂默认： WIFI / 以太网 可加4G ：型号变更，在型号后+G
Note on N31: 带外壳型号 接口参数
Note on O31: 带外壳型号 接口参数
Note on P31: 带外壳型号 接口参数
Note on Q32: 出厂默认： WIFI / 以太网 可加4G ：型号变更，在型号后+G
Note on N33: 无带外壳型号
Note on O33: 无带外壳型号
Note on P33: 无带外壳型号
Note on Q34: 出厂默认： WIFI / 以太网 可加4G ：型号变更，在型号后+G
Note on N35: 带外壳型号 接口参数
Note on O35: 带外壳型号 接口参数
Note on P35: 带外壳型号 接口参数
Note on Q36: 出厂默认： WIFI / 以太网 可加4G ：型号变更，在型号后+G
Note on N37: 带外壳型号 接口参数
Note on O37: 带外壳型号 接口参数
Note on P37: 带外壳型号 接口参数
Note on F38: 第一版 黑色钣金外壳 带耳朵款
Note on G38: 第二版 黑色钣金外壳 不带耳朵款
Note on Q38: 出厂默认： WIFI / 以太网 可加4G ：型号变更，在型号后+G
Note on N39: 带外壳型号 接口参数
Note on O39: 带外壳型号 接口参数
Note on P39: 带外壳型号 接口参数
Note on N40: 出厂默认： 4路RS232 ① 可改--4路RS485 ，型号变更，在型号后+4路RS485 ② 可改--2路RS232+2路RS485，型号变更，在型号后+2路RS232/2路RS485
Note on Q40: 出厂默认： WIFI / 以太网 可加4G ：型号变更，在型号后+G
Note on N41: 无带外壳型号
Note on O41: 无带外壳型号
Note on P41: 无带外壳型号
Note on Q43: 出厂默认： WIFI / 以太网 可加4G ：型号变更，在型号后+G
Note on N44: 带外壳型号 接口参数
Note on O44: 带外壳型号 接口参数
Note on P44: 带外壳型号 接口参数
Note on Q45: 出厂默认： WIFI / 以太网 可加4G ：型号变更，在型号后+G
Note on N46: 带外壳型号参数
Note on O46: 带外壳型号 接口参数
Note on P46: 带外壳型号 接口参数
Note on Q47: 出厂默认： WIFI / 以太网 可加4G ：型号变更，在型号后+G
Note on N48: 带外壳型号参数
Note on O48: 带外壳型号 接口参数
Note on P48: 带外壳型号 接口参数
Note on F49: 第一版 黑色钣金外壳 带耳朵款
Note on G49: 第二版 黑色钣金外壳 不带耳朵款
Note on Q49: 出厂默认： WIFI / 以太网 可加4G ：型号变更，在型号后+G
Note on N50: 带外壳型号 接口参数
Note on O50: 带外壳型号 接口参数
Note on P50: 带外壳型号 接口参数
Note on Q51: 出厂默认： WIFI / 以太网 可加4G ：型号变更，在型号后+G
Note on Q52: 出厂默认： WIFI / 以太网 可加4G ：型号变更，在型号后+G
Note on Q53: 出厂默认： WIFI / 以太网 可加4G ：型号变更，在型号后+G
Note on Q54: 出厂默认： WIFI / 以太网 可加4G ：型号变更，在型号后+G
Note on Q55: 出厂默认： WIFI / 以太网 可加4G ：型号变更，在型号后+G
Note on Q56: 出厂默认： WIFI / 以太网 可加4G ：型号变更，在型号后+G
Note on Q57: 出厂默认： WIFI / 以太网 可加4G ：型号变更，在型号后+G
Note on Q59: 出厂默认： WIFI / 以太网 可加4G ：型号变更，在型号后+G
Note on Q60: 出厂默认： WIFI / 以太网 /CAN 可加4G ：型号变更，在型号后+G
Note on Q61: 出厂默认： WIFI / 以太网 可加4G ：型号变更，在型号后+G
Note on Q62: 出厂默认： WIFI / 以太网 /CAN 可加4G ：型号变更，在型号后+G
Note on Q63: 出厂默认： WIFI / 以太网 可加4G ：型号变更，在型号后+G

## Linux屏
欣瑞达安卓选型报价——Linux工控一体机
配置 | 操作系统 | 尺寸 | 比例 | 不带外壳 （1+8G见批注） | 带外壳 （1+8G见批注） | 显示性能参数 | [5 empty] | 接口参数 |  |  |  | 电性参数
[6 empty] | 分辨率 (H*V) | 有效显示区域 （宽*高 mm） | 亮度 (nit) | 工作电压 (V) | 工作电流 (mA) | 工作温度 (℃) | 串口 | 电源接口 | 联网 | 语音播放 | 架构 | 运存 | 内存
R818 | Ubuntu 18.04 LTS | 5 | 16:9 | XN050YRK01W | XN050YRK15W | 800*480 | 109.44*62.83 | 250 | 12V | 450mA @12V | -20~+70℃ | 1路RS232+1路RS485 | PH2.0-8P | WIFI/以太网/(4G选配) | 单声道 | 4核 Cortex-A53 1.6GHz | 512MB | 4GB
|  | 7 | 16:9 | XN070LRK01W | XN070LRK15W | 1024*600 | 154.21*85.92 | 250 | 12V | 550mA @12V | -20~+70℃ | 1路RS232+1路RS485+1路TTL | DC005/PH2.0-8P | WIFI/以太网/(4G选配) | 左右双声道 | 4核 Cortex-A53 1.6GHz | 512MB | 4GB
|  | 10.1 | 16:9 | XN101LRK01W | XN101LRK15W | 1024*600 | 222.72*125.44 | 250 | 12V | 700mA @12V | -20~+70℃ | 2路RS232+1路RS485 | DC005/PH2.0-8P | WIFI/以太网/(4G选配) | 左右双声道 | 4核 Cortex-A53 1.6GHz | 512MB | 4GB
RK3288 | Ubuntu 18.04 LTS | 10.1 | 16:10 | XN101GKL01W | -- | 1280*800 | 217.8*136 | 250 | 12V | 700mA @12V | -20~+70℃ | 4路RS232(默认) | DC005/XH2.54-2P | WIFI/以太网/(4G选配) | 左右双声道 | 4核 Cortex-A17 1.8GHz | 2G | 8GB
Note on E5: 1+8G型号： XN050YRI01W
Note on F5: 1+8G型号： XN050YRI15W
Note on E6: 1+8G型号： XN070LRI01W
Note on F6: 1+8G型号： XN070LRI15W
Note on E7: 1+8G型号： XN101LRI01W
Note on F7: 1+8G型号： XN101LRI15W
Note on M9: 出厂默认： 4路RS232 ① 可改--4路RS485 ，型号变更，在型号后+4路RS485 ② 可改--2路RS232+2路RS485，型号变更，在型号后+2路RS232/2路RS485

## 显示器
欣瑞达SGUS选型报价——显示器
尺寸 | 比例 | 类型 | 型号 | 显示参数 |  |  |  |  | 外观参数 |  | 触摸参数 |  |  | 接口 |  |  |  |  | 工作温度 | 系统支持 | 可靠性参数
|  |  |  | 分辨率 (H*V) | 显示尺寸 （mm） | 背光亮度 （感光调节） | 对比度 | 视角 | 外形尺寸 | 外壳 | 触摸类型 | 单点触摸 | 外部接口 | 电源输入 | 电源接口 | HDMI | VGA | 语音播放 |  |  | 防水等级 | ESD | EMC | 三防漆
10.1 | 16:10 | 电容 | XA101GT15 | 1280*800 | 216.96*135.6 | 400cd/m2 | 900:1 | IPS全视角85 | 284x189 x49.38 | 喷砂黑色 钣金金属 | 多点电容式 | 10点 | USB-B | 12V DC | DC005 5.08凤凰端子 | 是 | 是 | 是 | -20~+70℃ | Windows 系统 Linux 系统Android 系统 | IP66 | 3级 | Class B | 是
12.1 | 4:3 | 电容 | XA121ST15 | 800*600 | 246*184.5 | 400cd/m2 | 900:1 | IPS全视角85 | 307.5x244.5 x49.2 | 喷砂灰白色 钣金金属 | 多点电容式 | 1点 | USB-B | 12V DC | DC005 5.08凤凰端子 | 是 | 是 | 是 | -20~+70℃ |  | IP66 | 3级 | Class B | 是
|  | 电容 | XA121XT15 | 1024*768 | 246*184.5 | 400cd/m2 | 900:1 | IPS全视角85 | 307.5x244.5 x49.2 | 喷砂灰白色 钣金金属 | 多点电容式 | 1点 | USB-B | 12V DC | DC005 5.08凤凰端子 | 是 | 是 | 是 | -20~+70℃ |  | IP66 | 3级 | Class B | 是
Note on D5: 夏普屏

## 新能源选型
新能源行业选型方案
产品 | 尺寸 | 区别 |  | 型号 | 比例 | 分辨率 | 产品图示 | 特点描述 | 产品规格书
▽ 换电柜 ▽
显示器 | 10.1 | 高清 |  | XA101GT15 | 16:10 | 1280*800 |  | ① 多点触控，IP66正面防水 ③ 钣金材质机身 多种安装方式 ④ 抗干扰能力强 ESD-3 Class-B | http://www.xrd-lcd.com/uploads/soft/SGUS-data/XA101GT15.pdf
| 12.1 | 普清 |  | XA121ST15 | 4:3 | 800*600 |  | ① 感光自动调节亮度 ( 1280*800) ② 多点触控 IP66正面防水 ③ 钣金材质机身 多种安装方式 ④ 抗干扰能力强 ESD-3 Class-B | http://www.xrd-lcd.com/uploads/soft/SGUS-data/XA121ST15.pdf
|  | 高清/光感 |  | XA121XT15 | 4:3 | 1024*768 |  |  | http://www.xrd-lcd.com/uploads/soft/SGUS-data/XA121XT15.pdf
▽ 光伏行业 ▽
串口 | 2.8 | UPS彩屏方案 |  | XG028QCU06N/R | 4:3 | 320*240 |  | 消费级 | http://www.xrd-lcd.com/uploads/soft/SGUS-data/XG028QCU06N&R&_R1.pdf
| 3.5 |  |  | XG035QCU06N/R | 4:3 | 320*240 |  | 消费级 | http://www.xrd-lcd.com/uploads/soft/SGUS-data/XG035QCU06N&R&_R1.pdf
|  |  |  | XG035QMN30N/R | 4:3 | 320*240 |  | 工业级M系列 | http://www.xrd-lcd.com/uploads/soft/SGUS-data/XG035QMN30R.pdf
STN | G12864 | UPS单色屏方案 |  | XRDG-G12864B2FDTGWSNN-10 | 93.0×70.0×18.0 | COG |  | ① SPI 接口 远程监控和修改显示界面 ② 体积小，质量轻，适应小型设备 ③ 低能耗，寿命长，性价比高 | http://www.xrd-lcd.com/uploads/soft/SGUS-data/SPC-XRDG-G12864B2FDTGWSNN-10-A0.pdf
| B00324 |  |  | XRDZ-B00324AHUTBWSNN | 75.6×72.0×21.0 | COB |  | 低能耗，寿命长，性价比高 | http://www.xrd-lcd.com/uploads/soft/SGUS-data/SPC-XRDZ-B00324AHUTBWSNN-A1.pdf
▽ 充电桩行业 ▽
STN | B00452 | 交流桩 |  | XRDZ-B00452ABDTKWNNN | 121.9×74.7×15.6 | COB |  | ① 专为交流桩设计的用户界面 ② 低能耗，寿命长，价格低廉 ③ 黑底白字，带彩色丝印 | http://www.xrd-lcd.com/uploads/soft/SGUS-data/SPC-XRDZ-B00452ABDTKWNNN-A0.pdf
灯条 | S0195A | 红黄绿三色显示灯 |  | XBS0195A8A | 130.0×26.0×18.5 | / |  | ① 适应各种恶劣室外环境 ③ 使用时长超过 30000 小时 | http://www.xrd-lcd.com/uploads/soft/SGUS-data/SPC-XBS0195A8A-A1.pdf
安卓广告屏 | 12.1 | 播放广告方案 |  | XA121GAI14W(B) | 16:10 | 1280*800 |  | ① 全志A83T方案 安卓6.01操作系统 ② 支持广告播放/分屏，增加运营收益 ③ 900nit高亮度显示，适合户外环境 | http://www.xrd-lcd.com/uploads/soft/SGUS-data/XA121GAI14W(B).pdf
DVI-南网 | 7 | 南方电网标准 |  | XT070YTC23C_B1 | 16:9 | 800*480 |  | ① 钢化玻璃全贴合方案 ② 南方电网标准 防尘放水 圆形面板 | http://www.xrd-lcd.com/uploads/soft/SGUS-data/XT070YTC23C_B1.pdf
DVI-国网 | 7 | 无外壳电容 |  | XT070YTC23C | 16:9 | 800*480 |  | ① 不带外壳/电容/DVI ② 适用钢化玻璃全贴合方案 | http://www.xrd-lcd.com/uploads/soft/SGUS-data/XT070YTC23C.pdf
|  | XRD方案 | 带驱动 | XT070YTA14R | 16:9 | 800*480 |  | 标准DVI产品，带驱动小板 | http://www.xrd-lcd.com/uploads/soft/SGUS-data/XT070YTA14R.pdf
|  | 兼容方案 （拓普威） | 不带驱动 | XT070YTA21R |  |  |  | 兼容性强，不带驱动小板 | http://www.xrd-lcd.com/uploads/soft/SGUS-data/XT070YTA21R.pdf
|  |  | 带驱动 | XT070YTA23R |  |  |  | 销量最好，兼容性强，带驱动小板 | http://www.xrd-lcd.com/uploads/soft/SGUS-data/XT070YTA23R.pdf
|  |  | 高亮 | XT070YTA23R_KH |  |  |  | 900nit高亮度，适合室外环境，兼容性强、 带驱动小板 | http://www.xrd-lcd.com/uploads/soft/SGUS-data/XT070YTA23R_KH.pdf
|  |  | 光感 | XT070YTB23R |  |  |  | 光感系列，感光自动调节亮度，功耗小 产品使用寿命长 节能环保 | http://www.xrd-lcd.com/uploads/soft/SGUS-data/XT070YTB23R.pdf
| 7 | 国网6统一结构--DVI |  | XT070YTC23C_B2 | 16:9 | 800*480 |  | 国网6统一结构，DVI接口 | http://www.xrd-lcd.com/uploads/soft/SGUS-data/XT070YTC23C_B2.pdf
串口-国网结构 | 7 | 国网6统一结构--串口 |  | XH070YVW05C3.0A_B2 | 16:9 | 800*480 |  | 国网6统一结构，串口方案 | http://www.xrd-lcd.com/uploads/soft/SGUS-data/XH070YVW05C3.0A_B2.pdf
串口无外壳 | 3.5 | 消费级 | 高清 | XG035HCU06N/R | 16:9 | 320*480 | — | — | http://www.xrd-lcd.com/uploads/soft/SGUS-data/XG035HCU06N&R&_R1.pdf
|  | 工业级M | 普清 | XG035QMN30N/R | 4:3 | 320*240 | — | — | http://www.xrd-lcd.com/uploads/soft/SGUS-data/XG035QMN30R.pdf
| 4.3 | 消费级 | — | ( XG043FDU06N/R/C )/_H1/_R1 | 16:9 | 480*272 | — | — | http://www.xrd-lcd.com/uploads/soft/SGUS-data/XG043FDU06_H1.pdf
|  | 工业级M | — | XG043FMN30N/R/C |  |  | — | — | http://www.xrd-lcd.com/uploads/soft/SGUS-data/XG043FMN30N&R&C.pdf
| 5 | 工业级M | 普清 | XG050FMN30N/R/C | 16:9 | 480*272 | — | — | http://www.xrd-lcd.com/uploads/soft/SGUS-data/XG050FMN30N&R&C.pdf
|  | 工业级M | 高清 | XG050YMN30N/R/C |  | 800*480 | — | — | http://www.xrd-lcd.com/uploads/soft/SGUS-data/XG050YMN30N&R&C.pdf
| 7 | 工业级M | — | XG070YMN30R/C | 16:9 | 800*480 | — | — | http://www.xrd-lcd.com/uploads/soft/SGUS-data/XG070YMN30R(5-15V).pdf
| 10.4 | 工业级V | — | XG104SVW01N/R/C | 4:3 | 800*600 | — | — | http://www.xrd-lcd.com/uploads/soft/SGUS-data/XG104SVW01N&R&C.pdf
串口带外壳 | 4.3 | 工业级M | — | XG043FMN11R | 16:9 | 480*272 | — | — | http://www.xrd-lcd.com/uploads/soft/SGUS-data/XG043FMN11R.pdf
|  | 工业级V | — | XG043FVW15R |  |  | — | — | http://www.xrd-lcd.com/uploads/soft/SGUS-data/XG043FVW15R&C.pdf
| 5 | 工业级M | 高清 | XG050YMN11R | 16:9 | 800*480 | — | — | http://www.xrd-lcd.com/uploads/soft/SGUS-data/XG050YMN11R.pdf
|  | 工业级T （旧款） | 高清普亮 | XG050YTC15R | 16:9 | 800*480 | — | — | http://www.xrd-lcd.com/uploads/soft/SGUS-data/XG050YTC15R.pdf
|  |  | 高清高亮 | XG050YTC14R | 16:9 | 800*480 | — | — | http://www.xrd-lcd.com/uploads/soft/SGUS-data/XG050YTC14R.pdf
| 7 | 工业级M | 普亮 | XG070YMN11R/_S1/_FH | 16:9 | 800*480 | — | 销量最好 | http://www.xrd-lcd.com/plus/search.php?kwtype=0&q=XG070YMN11R&Submit=%E6%90%9C%E7%B4%A2
|  |  | 高亮 | XG070YMN14R | 16:9 | 800*480 | — | 900nit亮度，适合户外环境使用 | http://www.xrd-lcd.com/uploads/soft/SGUS-data/XG070YMN14R.pdf
|  | 工业级V | 普亮 | XG070YVW15R | 16:9 | 800*480 | — | — | http://www.xrd-lcd.com/uploads/soft/SGUS-data/XG070YVW15R&C.pdf
|  |  | 高亮 | XG070YVW14R | 16:9 | 800*480 | — | 900nit亮度，适合户外环境使用 | http://www.xrd-lcd.com/uploads/soft/SGUS-data/XG070YVW14R&C.pdf
|  | 工业级T （旧款） | 普亮 | XG070YTC15R | 16:9 | 800*480 | — | — | http://www.xrd-lcd.com/uploads/soft/SGUS-data/XG070YTC15R.pdf
|  |  | 高亮 | XG070YTC14R | 16:9 | 800*480 | — | 900nit亮度，适合户外环境使用 | http://www.xrd-lcd.com/uploads/soft/SGUS-data/XG070YTC14R.pdf
| 8 | 工业级V | 普亮 | XG080SVW15R | 4:3 | 800*600 | — | — | http://www.xrd-lcd.com/uploads/soft/SGUS-data/XG080SVW15R.pdf
|  |  | 高亮 | XG080SVW14R | 4:3 | 800*600 | — | — | http://www.xrd-lcd.com/uploads/soft/SGUS-data/XG080SVW14R.pdf
|  | 工业级T （旧款） | 普亮 | XG080STC15R | 4:3 | 800*600 | — | — | http://www.xrd-lcd.com/uploads/soft/SGUS-data/XG080STC15R.pdf
|  |  | 高亮 | XG080STC14R | 4:3 | 800*600 | — | — | http://www.xrd-lcd.com/uploads/soft/SGUS-data/XG080STC14R.pdf
注：串口系列仅罗列部分畅销尺寸及型号，可根据充电桩具体使用环境、软硬件要求等，选择其他消费级、工业级M/T/V/S/U等型号产品。

## 配件
欣瑞达产品配件选型
类别 | 详细 | 型号/料号 | 线长（cm） | 备注 | 图示
连接线 | 两端6Pin_2.0 | 104-0952-000 | 20 | XA-0012 ( 6PIN PH2.0 间距双头同向端子线）
| 两端8pin_2.0 | XRD-L1340 | 20 | 一对一（常用）
|  | XRD-L1357 | 50
|  | XRD-L1349 | 20 | 一对八，异型线 (不常用)
| 两端8pin_2.54 | XRD-L1185 | 20 | 一对一（常用）
|  | XRD-L1109 | 60
|  | XRD-L1338 | 100
| FFC 10pin_1.0--异面 | FFC0001 | 5 | FFC，异面，两端插（常用）
|  | FFC0002 | 15
|  | FFC0003 | 40
| FFC 10pin_1.0--同面 | FFC0005 | 15 | FFC，同面，两端插 （不常用）
| 一端8pin_2.0 一端8pin_2.54 | YFL0001 | 20 | /
|  | YFL0002 | 50 | 推荐
|  | XRD-L1339 | 100 | /
|  | PL-1407 | 500 | PL-1407(8P HY2.0端/8P2.54不带扣端 2468 8P 24#排线L=500mm)
| 一端8pin_2.0 一端无接头 | YFL0003 | 20 | /
| 音频线 | XRD-L1362 | 40 | 2.54mm |  | 电路板音频接口电路都具备
|  | XRD-L1363 | 40 | 1.25mm UL1571头（匹配molex53398-0271） |  | 可根据客户要求焊接器件
| USB连接线 | USB连接线 | 150 | 调试用线。一端USB-A公接口，另一端USB-B公接口。
HMI带外壳款配件
名称 | 适配 | 料号 | 详细
带外壳配件 | 连接线 (XRD-L1320) | 104-0730-000 | 一端接DB9和2.1mm DC头,一端不接端子,适用于带外壳产品。6pin_3.81
| 螺钉 (一套4个) | 314-0185-001 | 4M螺钉，18mm长（螺纹）,带外壳产品配件
| 塑料卡扣 (一套4个) | 314-0064-000 | ABS工程塑料卡扣，7寸新盒使用
| 不锈钢卡扣 (一套4个) | 314-0294-000 | 不锈钢卡扣，标配4个，仅配14R和DVI系列，不推荐一般客户 如需要则与塑料卡扣等一起下单（整套）
DVI接口配件
名称 | 适配 | 料号 | 线长 | 详细
DVI配线 ( 收费 ) | 所有DVI接口 | 104-0886-001 | 70 | DVI连接线24+5的公对公，70CM,28号线，镀锡铜屏蔽，接头带铜皮屏蔽－罗龙
|  | 104-0840-000 | 150 | DVI连接线24+5的公对公，1.5M，28号线，镀锡铜屏蔽，接头带铜皮屏蔽－罗龙
读卡板 ( 收费 ) | 国外6统一(DVI&串口结构) | 306-0362-000 | -- | 75*58MM，5V，RS232，读卡板
DVI转LVDS线 | 客户需要可选配 | 104-0834-000 | -- | DVI到LVDS转接板用线，XRD-L1364
卡扣 | 新外壳(XT070YTA23R) | 314-0469-000 | -- | 卡扣 小的不锈钢卡扣套件（两个铁卡和一个M3*20的螺钉组成），新的百页窗DVI外壳产品配件
安卓屏配件（收费）
名称 | 系统型号 | 料号 | 详细
安卓配件 | 4G棒状天线 | 514-0363-001 | 4G棒状天线 3030-0577?SMA-4G扇形橡胶天线-L158MM
| WIFI棒状天线 | 514-0417-000 | 3030-0247 SMA-2.4G橡胶天线-316棕-L195MM
| GPS天线 | 514-0004-000 | GPS天线
| 吸盘天线4G | 600-0004-049 | 公头公针，吸力1公斤，线长3000MM
| 4G连接线 （带外壳产品上用） | 514-0364-001 | 3020-2785 SMA(ZYK)-IPEX-113黑-L200MM
| 4G连接线 （不带外壳产品上用） | 514-0003-000 | SMA板端-IPEX-113灰-L150mm
| 4G模块 | 506-0014-000 | 4G模块 M5700-P
| 4G模块 | 506-0286-000 | 4G模块 U9300C SXNC(1+8),龙尚品牌
| 4G模块（GPS） | 506-0005-000 | 4G模块 U9300C DGNC
| MINI USB | 000-0004-332 | mini USB数据线T型口,1.5米长
| 12V电源适配器 | 000-0000-384 | 电源适配器12V 2A
| 小喇叭扬声器 | 600-0004-018 | 小喇叭扬声器3W/4R直径4CM 不带线
| 三喇叭腔体 | 600-0004-038 | 1511三喇叭腔体-线长20CM/2P-1.25
| 喇叭线 | 104-0939-000 | 喇叭线长20CM / 2P-1.25
| 喇叭线 | 104-0940-000 | 喇叭线长20CM / 2P-2.54
| 麦克风咪头 | 600-0004-019 | 麦克风 咪头6*5 带线带插头,L100mm
| USB打印机数据线 | 519-0031-000 | USB打印机数据线，1.5M，黑色，方口
| HDMI线 | 519-0027-000 | HDMI线 公对公线长 1m
| HDMI线 | 519-0034-000 | HDMI线 公对公线长 1.5m
选配配件（收费）
名称 | 系统型号 | 料号 | 详细
转接板 | XSTESTR01 | 201-0622-000 | 单路USB转接板，支持8pin和10pin 接口
连接线（替换转接板） | PL-1400 | 104-0898-000 | 一端8PIN 2.0接口，另一端DB9和电源接口. 转接板替换方案
TF卡 | / | 314-0186-000 | 4G小卡
TF卡套 | / | 314-0188-000 | 配合TF卡，达成大卡（SD卡）效果
读卡器 | / | 314-0187-000
其他配件（屏自带配件，单独买收费）
名称 | 系统型号 | 料号 | 详细
凤凰端子（公座） | 15EGDK-3.81-6P | 314-0140-000 | 6PIN,PITCH3.81mm,180度直插凤凰端子（公座）
凤凰端子（母座） | 15EGDK-3.81-6P | 314-0139-000 | 6PIN,PITCH3.81mm,180度直插凤凰端子（母座）
【注】7寸带外壳产品上的凤凰端子(314-0139-000)是插在板上的
纽扣电池（通用） | CR2032电池 | 314-0164-000 | 大电池，公司通用款电池 ,CR2032（贴片式）,3V
纽扣电池（个别） | CR2032电池 | 314-0370-000 | 松下品牌，个别客户指定用的，CR2032(贴片式),3V
纽扣电池（S/V） | CR1220 | 314-0165-000 | 小电池，S和V使用的电池 , CR1220,3V,40mAH 无铅
SD-P卡座 | SD-P卡座 | 314-0118-000 | 自弹式，29*28.45mm，前端圆弧形
弯脚插座 | 8P-2.54（国产） | 314-0134-000 | /
FPC连接器 | 10PIN(CN0001) | 313-0205-000 | 10PIN，前翻盖，下接触式FPC连接器， PITCH 1.0mm,无铅
FPC连接器 | / | 313-0160-000 | 10PIN,PITCH1.0mm,上下接触FFC座,后翻盖式
FCC座 | CN0001 | 313-0205-000 | 10Pin_1.0mm间距,前翻盖,下接触式FPC连接器
接插件 | CN0002 | 309-0219-000 （001系统） | 单列弯插座，molex：0022057085，插件，8pin，PINCH2.5mm
HY连接座 | HY2.0-8 | 314-0108-000 | HY2.0座子，8pin,PITCH,2.0mm贴片封装
转接板
TF卡套
2.54mm音频线
1.25mm音频线
一对一
一对八，异型线
FCC座-CN0001
HY连接座HY2.0-8
接插件-CN0002
连接线 (替换转接板)
TF卡
凤凰端子（公座）
FPC连接器（CN0001）
凤凰端子（母座）
大电池
小电池
FPC连接器
弯脚插座
SD-P卡座
(正面)
SD-P卡座
(背面)
（如果屏的插口是这种，请选择PL-1407连接线）
4G棒状天线
WIFI棒状天线
4G连接线 (不带外壳使用)
4G连接线 (带外壳使用)
GPS天线
吸盘天线4G
USB连接线
4G模块
（GPS-M9300）
12V 2A
电源适配器.
MINI USB
喇叭扬声器
三喇叭腔体
喇叭线
2P-2.54
麦克风咪头
喇叭线
2P-1.25
喇叭线
2P-2.54
喇叭线
2P-1.25
USB打印机
数据线
HDMI线
4G模块
(M5700)
4G模块
（M9300）
6pin_3.81连接线
连接线-6pin3.81
塑料卡扣&螺钉
不锈钢卡扣&螺钉里面
不锈钢卡扣&螺钉外面