## 命名规则
型号 | [9 empty] | 说明
X | H | 121 | G | V | W | 0 | 1 | C | _W1
X | [9 empty] | 公司代码
[10 empty] | 代号 | X | 深圳市欣瑞达电子有限公司标准品，以及在标准产品基础上局部修改形成的定制产品
[11 empty] | K | 深圳市欣瑞达电子有限公司ODM产品，或医疗专用系列
| H | [8 empty] | 产品系列
[10 empty] | 代号 | G | 欣瑞达智能显示终端——串口SGUS系列
[11 empty] | S | 欣瑞达智能显示终端——串口指令集系列
[11 empty] | P | 欣瑞达智能显示终端——并口屏系列
[11 empty] | T | 欣瑞达智能显示终端——串口DVI系列
[11 empty] | A | 欣瑞达智能显示终端——安卓屏系列
[11 empty] | H | 欣瑞达智能显示终端——HMI屏系列或S系列配新的上位机软件
[11 empty] | N | 欣瑞达智能显示终端——安卓LINUX系列
|  | 121 | [7 empty] | 液晶尺寸代号
[10 empty] | 尺寸代号 | 177 | 028 | 035 | 043 | 056 | 070 | 080 | 097 | 101 | 104 | 121 | 133 | 150 | 156 | 185 | 215 | 320 | ----
[10 empty] | 尺寸值 | 1.77 | 2.8 | 3.5 | 4.3 | 5.6 | 7 | 8 | 9.7 | 10.1 | 10.4 | 12.1 | 13.3 | 15 | 15.6 | 18.5 | 21.5 | 32
|  |  | G | [6 empty] | 分辨率代号
[10 empty] | 代号 | D | Q | F | H | E | V | Y | J | S | L | R | X | W | G | U | -----
[10 empty] | 分辨率 | 128x160 | 320x240 | 480x272 | 480x320 | 480x480 | 640x480 | 800x480 | 854x480 | 800x600 | 1024x600 | 1280x720 | 1024x768 | 1366x768 | 1280x800 | 1920x1080
|  |  |  | V | [5 empty] | 分辨率代号 代号: 应用类型代号
[10 empty] | 代号 | F | C | D | M | E | T | S | U | V | A | B | R | K | V | T
[10 empty] | 应用类型 | 低成本F系列 只支持4.3及以下尺寸 | 新一代低成本系列 | 临时替代C系列方案 | 工业级消费应用 | S8-H，定位M系列的降成本方案 | 基本工业应用 | 新一代工业级系列 | 工业级高清大尺寸系列 X9-7 | 工业系列 X9-6 | 安卓屏(A83T) | 安卓屏(A33) | 安卓屏(R818) | 安卓屏(RK3288) | 安卓屏(RK3399) | 显示器
[5 empty] | W |  |  |  |  | 应用类型代号 代号: 硬件内核版本
[10 empty] | 代号 | A | B | C | D | E | F | G | H | N | Q | O | P | S | U | S | V | W | E | F | I | L | K | M | N | O | P | Q | T
[10 empty] | 说明 | A版内核 | B版内核 | C版内核 （核心板128M） | D版内核 (核心板128M*2) | E版内核 （单512M） | F版内核 (核心板1G:521M*2) | G 版内核 (核心板512M:256M*2) | H版内核 (核心板 单256M) | M系列一般应用(903,128M) | M系列一般应用(903,256M) | M系列低成本应用（903,512M） | M 系列低成本 (901,128M) | 新M系列低成本 (903,128M) | C系列 16MB SPI FLASH | C 系列(480*272 及以下 8MB FLASH，其它 16MB SPI FLASH) | C系列 32MB SPI FLASH | S系列 128MB SPI FLASH | 1GB+6GB 安卓 | 512MB+16GB 安卓 | 1GB+8GB 安卓 | 2GB+8GB 安卓 | 512MB+4GB 安卓 | 2GB+16GB 安卓 | 2GB+32GB 安卓 | 1GB+32GB 安卓 | 4GB+32GB 安卓 | 2GB+64GB 安卓 | 1GB+4GB 安卓
[6 empty] | 0 |  |  |  | 硬件内核版本 代号: 结构类型
[10 empty] | 代号 | 0 | 1 | 2 | 3
[10 empty] | 说明 | 基本型 | 带外壳HMI系列 | 视频或多媒体应用或全功能 | SPI
[7 empty] | 1 |  |  | 硬件内核版本 代号: 硬件序列号
[10 empty] | 代号 | 0~9 | 1 | 2 | 3 | 4 | 5 | 6 | 7 | 8 | 9 | -----
[10 empty] | 说明 | 区分不同版本 | 触摸外置 | 触摸内置 | IPS屏 | 高亮(触摸屏内置) 带外壳时高亮 | 高亮(触摸屏外置) 带外壳时普亮 | 低成本 | 老版本内置 | 去掉外壳高亮 | 去掉外壳普亮
[8 empty] | C |  | 触摸屏预置代号
[10 empty] | 代号 | N | R | C | C1.0A | C1.0G | WG | WG1 | W | (无CTP) | 无后缀
[10 empty] | 说明 | 不带触摸屏 | 带电阻触摸屏 | 带电容触摸屏 | 电容屏1.0mm 亚克力盖板 | 电容屏1.0mm 玻璃盖板 | 安卓屏带触摸屏 +WiFi+4G(9300C) | 安卓屏带触摸屏 +WiFi+4G(5700) | 安卓屏带触摸屏 +WiFi | 安卓屏不带触摸屏 | 安卓屏不带WIFI
[9 empty] | _W1 | 附件说明
[10 empty] | 代号 | Y | _S1 | _H1 | _R1 | _L1 | _B1 | _FH | _YP | _W1 | _R1W1 | _N1 | _WIFI | _ETH | _A1 | _B3 | (5G) | (GPS) | (Q) | (B) | (QB) | (QC) | (QCB) | _M | _SMA | _UN | _BF | _M1 | S | （L10） | _HW | 无
[10 empty] | 说明 | 无外壳产品带音频功能 | 新一代标准品,区别上一代6-30V /5-26V（定制型号除外）表示宽电压 | 2.0端子 | 时钟功能或C系列全配置(时钟、端子、电压24V） | 用高端替代C系列时增加的后缀 （表示低端） | 外壳或者铁框 与标准的不同 | 凤凰端子（仅7寸 M11/09/08） | 标准的基础上增加音频功能 | 和标准的TP不一样，如不带壳雾面或者TP内外置方式不一样 | 时钟功能或C系列全配置（时钟、端子、电压24V）基础上增加雾面 | 标准基础上去掉一些功能 | 带WIFI | 带以太网 | 基础标准上增加了一些要求 | 黑壳 | 安卓带5G | 安卓带GPS | 安卓全功能不带CAN | 安卓第二版新结构钣金（10.1寸以上） | 安卓全功能不带CAN+第二版新结构钣金 | 安卓全功能带CAN | 安卓全功能带CAN+第二版新结构钣金 | 安卓485改半自动 | 安卓外界天线 | 安卓不带RJ45和USB接口 | 安卓黑色上盖、膜，灰色下盖 | 配MIPI屏 | 带散热片 | WIFI天线线长10CM (其他L15,L50) | 户外 | 安卓无附件说明为空白

## 工业级( V-S-U系列)
欣瑞达SGUS选型——工业级V/S/U系列
类别 | 尺寸 |  | 比例 | 型号 |  | 分辨率 (H*V) | 有效显示区域 （mm) | 亮度 (nit) | 工作电压 (V) | 工作电流 (mA) | 工作温度 (℃) | 接口 |  | 下载口 | 时钟 | 蜂鸣器 | 触摸屏 安装方式
|  |  |  | 烧录旧内核 | 烧录XH内核 | [6 empty] | 串口电平 | 用户接口方式
V/S 系列 | 4.3 | 普清 | 16:9 | XG043FVW01N/R/C | XH043FVW01N/R/C | 480*270 | 95.04*53.86 | 380 | 5-26V | 103mA/12V | -20~+70℃ | RS232(默认) | 8Pin_2.0 + FFC 10Pin_1.0 | 高速USB2.0 | 是 | 是 | 外置（内置见型号批注）
|  | 高清 | 16:9 | XG043YVW01N/R/C | XH043YVW01N/R/C | 800*480 | 95.04*53.86 | 380 | 5-26V | 103mA/12V | -20~+70℃ | RS232(默认) | 8Pin_2.0 + FFC 10Pin_1.0 | 高速USB2.0 | 是 | 是 | 外置（内置见型号批注）
| 5 | 普清 | 16:9 | XG050FVW01N/R/C | XH050FVW01N/R/C | 480*270 | 110.8*62.8 | 380 | 5-26V | 103mA/12V | -20~+70℃ | RS232(默认) | 8Pin_2.0 + FFC 10Pin_1.0 | 高速USB2.0 | 是 | 是 | 外置（内置见型号批注）
|  | 高清 | 16:9 | XG050YVW01N/R/C | XH050YVW01N/R/C | 800*480 | 108.0*64.8 | 280 | 5-26V | 103mA/12V | -20~+70℃ | RS232(默认) | 8Pin_2.0 + FFC 10Pin_1.0 | 高速USB2.0 | 是 | 是 | 外置（内置见型号批注）
| 7 | 普清 | 16:9 | XG070YVW01N/R/C | XH070YVW01N/R/C | 800*480 | 154.08 *85.9 | 250 | 5-26V | 128mA/12V | -20~+70℃ | RS232(默认) | 8Pin_2.0 + FFC 10Pin_1.0 | 高速USB2.0 | 是 | 是 | 外置（内置见型号批注）
|  | 高清 | 16:9 | XG070LVW01N/R/C | XH070LVW01N/R/C | 1024*600 | 154.08 *85.9 | 250 | 5-26V | 128mA/12V | -20~+70℃ | RS232(默认) | 8Pin_2.0 + FFC 10Pin_1.0 | 高速USB2.0 | 是 | 是 | 外置（内置见型号批注）
|  | 高亮 | 16:9 | XG070YVW05N/R/C | XH070YVW05N/R/C | 800*480 | 154.08 *85.9 | 900 | 8-26V | 480mA/12V | -20~+70℃ | RS232(默认) | 8Pin_2.0 + FFC 10Pin_1.0 | 高速USB2.0 | 是 | 是 | 外置（内置见型号批注）
|  | 国网6统一结构 | 16:9 | 默认双枪 单枪型号见批注→ | XH070YVW05C3.0A_B2 | 800*480 | 154.08 *85.9 | 900 | 8-26V | 480mA/12V | -20~+70℃ | RS232+TTL | 8Pin_2.0 + FFC 10Pin_1.0 | 高速USB2.0 | 是 | 是 | 电容屏外置/全贴合
| 8 | 普清 | 4:3 | XG080SVW01N/R/C | XH080SVW01N/R/C | 800*600 | 162.0×121.5 | 350 | 5-26V | 244mA/12V | -20~+70℃ | RS232(默认) | 8Pin_2.0 + FFC 10Pin_1.0 | 高速USB2.0 | 是 | 是 | 外置（内置见型号批注）
|  | 高清-V-16:10 | 16:10 | XG080GVW01C | XH080GVW01C | 1280x800 | 107.64*172.22 | 210 | 5-26V | 210mA/12V | -20~+70℃ | RS232(默认) | 8Pin_2.0 + FFC 10Pin_1.0 | 高速USB2.0 | 是 | 是 | 外置
|  | 高清-S-4:3-IPS | 4:3 | XG080XSW09R/C | XH080XSW09R/C | 1024x768 | 162.0×121.5 | 210 | 5-26V | 290mA/12V | -20~+70℃ | RS232+RS485 | 6Pin_3.81 | 高速USB2.0 | 是 | 是 | 带外壳系列---去外壳
|  | 高亮 | 4:3 | XG080SVW08R/C | XH080SVW08R/C | 800*600 | 162.0*121.5 | 900 | 8-26V | 480mA/12V | -20~+70℃ | RS232+RS485 | 6Pin_3.81 | 高速USB2.0 | 是 | 是 | 带外壳系列---去外壳
| 9.7 | 去壳-S系列 | 4:3 | XG097XSW09R | XH097XSW09R | 1024x768 | 196.6*147.5 | 300 | 5-26V | 390mA/12V | -20~+70℃ | RS232+RS485 | 6Pin_3.81 | 高速USB2.0 | 是 | 是 | 带外壳系列---去外壳
| 10.1 | 普清-普亮 | 16:9 | XG101LVW01N/R/C | XH101LVW01N/R/C | 1024x600 | 222.7*125.3 | 250 | 5-26V | 700mA/12V | -20~+70℃ | RS232(默认) | 8Pin_2.0 + FFC 10Pin_1.0 | 高速USB2.0 | 是 | 是 | 外置（内置见型号批注）
|  | 普清-高亮 | 16:9 | XG101LVW05R | XH101LVW05R | 1024x600 | 222.7*125.3 | 1000 | 8-26V | 700mA/12V | -20~+70℃ | RS232(默认) | 8Pin_2.0 + FFC 10Pin_1.0 | 高速USB2.0 | 是 | 是 | 外置（内置见型号批注）
|  | 高清 | 16:10 | XG101GVW01N/C | XH101GVW01N/C | 1280*800 | 222.7*125.3 | 250 | 5-26V | 700mA/12V | -20~+70℃ | RS232(默认) | 8Pin_2.0 + FFC 10Pin_1.0 | 高速USB2.0 | 是 | 是 | 外置（暂无内置型号）
| 10.4 | 普清 | 4:3 | XG104SVW01N/R/C | XH104SVW01N/R/C | 800*600 | 211.2*158.4 | 260 | 5-26V | 274mA/12V | -20~+70℃ | RS232(默认) | 8Pin_2.0 + FFC 10Pin_1.0 | 高速USB2.0 | 是 | 是 | 外置（内置见型号批注）
|  | 高清-IPS | 4:3 | XG104XVW03N/R/C | XH104XVW03N/R/C | 1024*768 | 211.2*158.4 | 300 | 5-15V | 274mA/12V | -20~+70℃ | RS232(默认) | 8Pin_2.0 + FFC 10Pin_1.0 | 高速USB2.0 | 是 | 是 | 外置（内置见型号批注）
| 12.1 | 普清-S-外置 | 4:3 | XG121SSW01N/R/C | XH121SSW01N/R/C | 800*600 | 246.0*184.5 | 250 | 5-26V | 520mA/12V | -20~+70℃ | RS232(默认) | 8Pin_2.0 | 高速USB2.0 | 是 | 是 | 外置
|  | 高清-V 工业款 | 16:10 | XG121GVW01C3.0A_B1 | XH121GVW01C3.0_B1 | 1280*800 | 261.1*163.2 | 360 | 12-26V | 520mA/12V | -20~+70℃ | RS232(默认) | 8Pin_2.0 | 高速USB2.0 | 是 | 是 | 外置
|  | 高清-V 美容款-黑-无LOGO | 16:10 | XG121GVW01C_W1 | XH121GVW01C_W1 | 1280*800 | 261.1*163.2 | 360 | 12-26V | 680mA/12V | -20~+70℃ | RS232(默认) | 8Pin_2.0 | 高速USB2.0 | 是 | 是 | 外置
|  | 高清-V 美容款-白-无LOGO | 16:10 | XG121GVW01C_W2 | XH121GVW01C_W2 | 1280*800 | 261.1*163.2 | 360 | 12-26V | 680mA/12V | -20~+70℃ | RS232(默认) | 8Pin_2.0 | 高速USB2.0 | 是 | 是 | 外置
|  | 高清-U 视频方案 | 16:10 | XG121GUW01C_VID | ☒ | 1280*800 | 261.1*163.2 | 340 | 12-26V | 780mA/12V | -20~+70℃ | TTL/RS232/RS485 | 8Pin_2.0 +6Pin_3.81 | 高速USB2.0 | 是 | 是 | 外置
| 15 | 工业级-S系列 | 4:3 | XG150XSW01N/R | XH150XSW01N/R | 1024*768 | 304.1*228.1 | 290 | 12V | 870mA/12V | -20~+70℃ | RS232(默认) | 8Pin_2.0 | 高速USB2.0 | 是 | 是 | 外置
U系列 | 15.6 |  | 16:9 | ☒ | XH156WUW01C | 1366*768 | 344.2*193.5 | 250 | 12V | 1101mA/12V | -20~+70℃ | RS232(默认) | 8Pin_2.0 | 高速USB2.0 | 是 | 是 | 外置
| 18.5 |  | 16:9 | ☒ | XH185WUW09C | 1366*768 | 410*230 | 270 | 12V | 1040mA/12V | -20~+70℃ | RS232 | 8Pin_2.0 | 高速USB2.0 | 是 | 是 | 外置
【注】：V系列优势：海量图片存储，高速，主频达800MHz； USB2.0，支持USB摄像头等视频功能；24位色彩，支持渐变色；开机动画显示；WIFI远程更新；
带外壳
Note on R2: 注：仅注电阻屏触摸方式 N：不带触摸屏 R：分内置与外置2种 C：电容屏，均为（外置）
Note on E4: 触摸屏【内置】 型号：XG043FVW02R
Note on F4: 触摸屏【内置】 型号：XH043FVW02R
Note on M4: 出厂默认： RS232 支持 3.3V TTL/CMOS，RS232 J2 接上 TTL/CMOS；J2 断开 RS232 如需要TTL，型号后＋（TTL）
Note on E5: 触摸屏【内置】 型号：XG043YVW02R
Note on F5: 触摸屏【内置】 型号：XH043YVW02R
Note on M5: 出厂默认： RS232 支持 3.3V TTL/CMOS，RS232 J2 接上 TTL/CMOS；J2 断开 RS232 如需要TTL，型号后＋（TTL）
Note on E6: 触摸屏【内置】 型号：XG050FVW02R
Note on F6: 触摸屏【内置】 型号：XH050FVW02R
Note on M6: 出厂默认： RS232 支持 3.3V TTL/CMOS，RS232 J2 接上 TTL/CMOS；J2 断开 RS232 如需要TTL，型号后＋（TTL）
Note on E7: 触摸屏【内置】 型号：XG050YVW02R
Note on F7: 触摸屏【内置】 型号：XH050YVW02R
Note on M7: 出厂默认： RS232 支持 3.3V TTL/CMOS，RS232 J2 接上 TTL/CMOS；J2 断开 RS232 如需要TTL，型号后＋（TTL）
Note on E8: 触摸屏【内置】 型号：XG070YVW02R
Note on F8: 触摸屏【内置】 型号：XH070YVW02R
Note on M8: 出厂默认： RS232 支持 3.3V TTL/CMOS，RS232 J2 接上 TTL/CMOS；J2 断开 RS232 如需要TTL，型号后＋（TTL）
Note on E9: 触摸屏【内置】 型号：XG070LVW02R
Note on F9: 触摸屏【内置】 型号：XH070LVW02R
Note on M9: 出厂默认： RS232 支持 3.3V TTL/CMOS，RS232 J2 接上 TTL/CMOS；J2 断开 RS232 如需要TTL，型号后＋（TTL）
Note on E10: 触摸屏【内置】 型号：XG070YVW04R
Note on F10: 触摸屏【内置】 型号：XH070YVW04R
Note on M10: 出厂默认： RS232 支持 3.3V TTL/CMOS，RS232 J2 接上 TTL/CMOS；J2 断开 RS232 如需要TTL，型号后＋（TTL）
Note on C11: --收费--配件 ：读卡板 。75*58MM，5V，RS232 。 --自带- 配件 ： 1. 铝板（屏幕自带） 。五金铝板，400*340*T2.0MM，AL5052，压铆，平整度正负0.5-0.8 2. 灯条（屏幕自带） 。180*26MM，红绿黄三灯，喷三防漆 3. 灯条（屏幕自带） 。130*26MM，红绿黄三灯，喷三防漆 4.PM4螺丝（屏幕自带） 。PM4*8MM，自带弹介和垫片三合一的十字螺丝，镀镍
Note on F11: 单枪： XH070YVW05C3.0A_B2S1 默认双枪：XH070YVW05C3.0A_B2 如客户要去掉部分配件，型号见规格书
Note on E12: 触摸屏【内置】 型号：XG080SVW02R
Note on F12: 触摸屏【内置】 型号：XH080SVW02R
Note on M12: 出厂默认： RS232 支持 3.3V TTL/CMOS，RS232 J2 接上 TTL/CMOS；J2 断开 RS232 如需要TTL，型号后＋（TTL）
Note on M13: 出厂默认： RS232 支持 3.3V TTL/CMOS，RS232 J2 接上 TTL/CMOS；J2 断开 RS232 如需要TTL，型号后＋（TTL）
Note on E14: 高清IPS屏
Note on F14: 高清IPS屏
Note on E17: 触摸屏【内置】 型号：XG101LVW02R
Note on F17: 触摸屏【内置】 型号：XH101LVW02R
Note on M17: 出厂默认： RS232 支持 3.3V TTL/CMOS，RS232 J2 接上 TTL/CMOS；J2 断开 RS232 如需要TTL，型号后＋（TTL）
Note on E18: 触摸屏【内置】 型号：XG101LVW04R
Note on F18: 触摸屏【内置】 型号：XH101LVW04R
Note on M18: 出厂默认： RS232 支持 3.3V TTL/CMOS，RS232 J2 接上 TTL/CMOS；J2 断开 RS232 如需要TTL，型号后＋（TTL）
Note on M19: 出厂默认： RS232 支持 3.3V TTL/CMOS，RS232 J2 接上 TTL/CMOS；J2 断开 RS232 如需要TTL，型号后＋（TTL）
Note on E20: 如需【内置】 改型号：XG104SVW02R
Note on F20: 如需【内置】 改型号：XH104SVW02R
Note on M20: 出厂默认： RS232 支持 3.3V TTL/CMOS，RS232 J2 接上 TTL/CMOS；J2 断开 RS232 如需要TTL，型号后＋（TTL）
Note on E21: 如需【内置】 改型号：XG104XVW02R
Note on F21: 如需【内置】 改型号：XH104XVW02R
Note on M21: 出厂默认： RS232 支持 3.3V TTL/CMOS，RS232 J2 接上 TTL/CMOS；J2 断开 RS232 如需要TTL，型号后＋（TTL）
Note on E22: 如需【内置】 改型号：XG121SSW02R
Note on F22: 如需【内置】 改型号：XH121SSW02R
Note on M22: S系列支持3.3V TTL/CMOS，RS232 出厂默认电平是RS232 J2 接上TTL/CMOS；J2 断开RS232
Note on M23: S系列支持3.3V TTL/CMOS，RS232 出厂默认电平是RS232 J2 接上TTL/CMOS；J2 断开RS232
Note on M24: S系列支持3.3V TTL/CMOS，RS232 出厂默认电平是RS232 J2 接上TTL/CMOS；J2 断开RS232
Note on M25: S系列支持3.3V TTL/CMOS，RS232 出厂默认电平是RS232 J2 接上TTL/CMOS；J2 断开RS232
Note on M27: 出厂默认： RS232 支持 3.3V TTL/CMOS，RS232 J2 接上 TTL/CMOS；J2 断开 RS232 如需要TTL，型号后＋（TTL）
Note on M28: 出厂默认： RS232 支持 3.3V TTL/CMOS，RS232 J2 接上 TTL/CMOS；J2 断开 RS232 如需要TTL，型号后＋（TTL）